## XRF
Sample ID | XRF counts (ppm)
| Ti | V | Cr | Mn | Fe | Co | Ni | Cu | Zn | As | Se | Rb | Sr | Y | Zr | Nb | Mo | Ag | Cd | Sn | Sb | W | Hg | Pb | Bi | Th | U | LE | Mg | Al | Si | P | S | K | Ca
T01_B | 3391.9 | 59.9 | 60.5 | 518.2 | 25304.7 | 0 | 36.6 | 32.8 | 136.3 | 3.9 | 0 | 76.3 | 99.1 | 18.8 | 186.3 | 7.4 | 0 | 0 | 0 | 0 | 0 | 0 | 0 | 32.1 | 0 | 0 | 0 | 646912.2 | 12357.6 | 48979.2 | 179181.5 | 566.3 | 1387.1 | 16085.8 | 64565.5
T01_C | 3845.9 | 55.6 | 86.2 | 760.6 | 30876.7 | 0 | 43.3 | 47.8 | 150 | 7.2 | 0.4 | 93.1 | 87.1 | 20.5 | 154.9 | 6.9 | 0 | 0 | 0 | 0 | 0 | 0 | 0 | 49.5 | 4.4 | 0 | 0 | 656906.3 | 8719.8 | 53932.8 | 177978.6 | 725.6 | 759.3 | 17888.2 | 46795.9
T01_D | 4127.7 | 60.2 | 105.7 | 773.7 | 33117 | 0 | 49 | 50.3 | 158.3 | 9.1 | 0.5 | 103.1 | 91.2 | 22.7 | 171.8 | 10.8 | 0 | 0 | 0 | 0 | 0 | 0 | 0 | 51.8 | 0 | 0 | 0 | 623295.4 | 14236 | 58925.4 | 198379.7 | 765.1 | 883.7 | 19850.2 | 44761.6
T01_E | 4135.8 | 71.6 | 93.3 | 945.9 | 35723.8 | 61.7 | 54.4 | 53.3 | 162.4 | 6.4 | 0 | 108.2 | 89.3 | 25.4 | 176 | 9.3 | 0 | 0 | 0 | 0 | 0 | 0 | 0 | 57.4 | 8.8 | 0 | 0 | 614862.1 | 12855.5 | 63381.4 | 204794.9 | 829 | 917.3 | 21035.5 | 39541.3 | This sheet contains raw bulk sediment data from analysis using XRF
T01_F | 4181.3 | 69.1 | 53.7 | 872.7 | 34789.7 | 26 | 53.4 | 52.9 | 171.1 | 9.2 | 0 | 106.4 | 82.2 | 22.8 | 176.7 | 8.9 | 0 | 0 | 0 | 0 | 0 | 0 | 0 | 54.6 | 0 | 0 | 0 | 637040.2 | 10821.5 | 60392.7 | 196917.4 | 837.3 | 917.1 | 20261.1 | 32082
T01_G | 4080.2 | 50.2 | 40 | 952.8 | 31758.4 | 0 | 45.1 | 36.4 | 93.2 | 10.3 | 0 | 94.9 | 141.3 | 26.1 | 199.4 | 12.3 | 0 | 0 | 0 | 0 | 0 | 0 | 0 | 18.9 | 0 | 7.2 | 0 | 575778 | 19802.6 | 60085.8 | 220465.9 | 624.2 | 501.1 | 21129.3 | 64046.5
T02_A | 2602.9 | 31.8 | 15 | 364.7 | 15808 | 0 | 20 | 14.7 | 54.7 | 1.2 | 0 | 39.6 | 136.2 | 16.8 | 392 | 6.5 | 0 | 0 | 0 | 0 | 0 | 0 | 0 | 15.3 | 0 | 0 | 0 | 643766 | 12501 | 34055.3 | 156985.3 | 510.3 | 510.3 | 10704.4 | 119082.3
T02_B | 2518.5 | 47.7 | 13.9 | 284.1 | 14701.9 | 0 | 21.9 | 21.7 | 65.7 | 1.2 | 0.6 | 42.3 | 154.5 | 17.9 | 266.8 | 7.3 | 0 | 0 | 0 | 0 | 0 | 0 | 0 | 18.6 | 0 | 0 | 0 | 642233.4 | 11846.5 | 32729.1 | 141387.9 | 395.2 | 395.2 | 9674.1 | 140776.5
T02_C | 2638.1 | 53.4 | 0 | 307.5 | 15497 | 0 | 25.4 | 22.6 | 90.6 | 2.4 | 0 | 45.5 | 152.2 | 13.6 | 168.2 | 3.6 | 0 | 0 | 0 | 0 | 0 | 0 | 0 | 15.2 | 0 | 0 | 0 | 647026.4 | 7362.5 | 32888.4 | 124423.1 | 358 | 358 | 10120.6 | 156401
T02_D | 2722.9 | 23.2 | 48 | 308 | 14157.6 | 0 | 16.8 | 22.2 | 64.5 | 1 | 0 | 41.9 | 144.1 | 11.8 | 243.2 | 3.6 | 0 | 0 | 0 | 0 | 0 | 0 | 0 | 15.5 | 0 | 0 | 0 | 663885.1 | 5981.9 | 30306.9 | 134516.7 | 401.9 | 401.9 | 9269.8 | 134930.1
T02_E | 2862.9 | 50.6 | 41.5 | 278.4 | 13980.1 | 0 | 21.9 | 21.9 | 62.4 | 1.8 | 0 | 41.9 | 144.9 | 15.1 | 384.1 | 4.2 | 0 | 0 | 0 | 0 | 0 | 0 | 0 | 18.6 | 0 | 0 | 0 | 650694.6 | 10774.8 | 34154.5 | 163166.8 | 366.5 | 366.5 | 9826.3 | 110303.3
T02_F | 2460.4 | 26.4 | 0 | 251.7 | 14284.1 | 0 | 26.8 | 19.5 | 65.2 | 1.1 | 0 | 43.5 | 144.1 | 11.3 | 154 | 0 | 0 | 0 | 0 | 0 | 0 | 0 | 0 | 18.8 | 0 | 0 | 0 | 650002.2 | 5948.1 | 31767.5 | 121332 | 310.9 | 310.9 | 9424 | 160543.4
T02-G | 3501.5943 | 55.7729 | 14.0529 | 433.0543 | 22712.5457 | 0 | 32.31 | 29.4371 | 64.9214 | 4.3671 | 0 | 68.6586 | 145.9014 | 19.5571 | 220.1457 | 9.4971 | 0 | 0 | 0 | 0 | 0 | 0 | 0 | 14.2057 | 0 | 0 | 0 | 606581.7429 | 18371.7414 | 45222.2429 | 168536.4914 | 437.8629 | 2326.5329 | 16248.6257 | 114948.73
T02_H | 2824.4 | 27.9 | 36 | 277 | 14535.8 | 0 | 16.6 | 21.2 | 66 | 2.3 | 0 | 46.1 | 141.8 | 15 | 266.1 | 4 | 0 | 0 | 0 | 0 | 0 | 0 | 0 | 17.7 | 0 | 0 | 0 | 648191.6 | 9619.8 | 34042.6 | 151724.8 | 372.7 | 372.7 | 10313.4 | 124763.7
T02_I | 2577.1 | 60.4 | 12.3 | 268.9 | 14596 | 0 | 24.1 | 21.2 | 66.9 | 0 | 0 | 48.1 | 143.2 | 12.8 | 234 | 3.1 | 0 | 0 | 0 | 0 | 0 | 0 | 0 | 18 | 4.8 | 0 | 0 | 642687 | 7949.1 | 34303.9 | 148867.7 | 304.4 | 304.4 | 10492.7 | 134076.7
T02_J | 2532.8 | 54.7 | 0 | 251.7 | 15805.2 | 0 | 25 | 26.1 | 76.1 | 0 | 0 | 50.4 | 138.4 | 12.2 | 149.9 | 0.8 | 0 | 0 | 0 | 0 | 0 | 0 | 0 | 18.8 | 0 | 0 | 0 | 641938 | 8488.4 | 35297.7 | 129529.2 | 337.3 | 337.3 | 10681.9 | 151343.7
T02_K | 2500 | 39.2 | 18.8 | 286.7 | 16914.7 | 0 | 31 | 23.7 | 76.7 | 0 | 0 | 51.9 | 135.5 | 12.3 | 132.2 | 0 | 0 | 0 | 0 | 0 | 0 | 0 | 0 | 18.3 | 5.2 | 0 | 0 | 643393 | 6827.2 | 35597.2 | 139259.1 | 420.5 | 420.5 | 11008.8 | 139698.6
T03_A.1* | 5177.3843 | 48.5886 | 16.8257 | 370.7171 | 17086.7086 | 0 | 18.76 | 14.1343 | 50.6614 | 0 | 0 | 37.5671 | 124.5914 | 13.5657 | 519.3914 | 8.1757 | 0 | 0 | 0 | 0 | 0 | 0 | 0 | 10.0657 | 0 | 0 | 0 | 644446.4443 | 9128.3171 | 37958.19 | 214641.2571 | 545.9543 | 1182.9657 | 10513.7686 | 58085.9786
T03_A.2* | 3940.8557 | 32.8786 | 0 | 360.8229 | 16480.3457 | 0 | 20.54 | 10.0871 | 48.5657 | 0.75571 | 0 | 38.7543 | 129.86 | 13.5914 | 395.7771 | 3.48 | 0 | 0 | 0 | 0 | 0 | 0 | 0 | 9.5414 | 0 | 0 | 0 | 643365.3871 | 11500.3929 | 38743.6357 | 202788.0171 | 540.1886 | 1598.49 | 10807.25 | 69170.7829
T03_B | 2957.1814 | 42.0357 | 12.3043 | 451.5357 | 20254.6743 | 0 | 30.95 | 23.16 | 75.2586 | 0.91571 | 0 | 58.7843 | 140.9086 | 14.1686 | 187.8829 | 4.8014 | 0 | 0 | 0 | 0 | 0 | 0 | 0 | 16.6457 | 0 | 0 | 0 | 639068.1229 | 9047.5257 | 41219.2829 | 150934.0943 | 530.2986 | 1785.1843 | 12195.4429 | 120948.8386
T03_C | 2779.8629 | 57.2914 | 25.6714 | 348.9714 | 18072.2229 | 0 | 27.8771 | 24.6014 | 78.2357 | 0 | 0 | 55.37 | 133.2143 | 15.57 | 244.8471 | 5.43 | 0 | 0 | 0 | 0 | 0 | 0 | 0 | 17.2729 | 0 | 0 | 0 | 644063.8014 | 8181.3229 | 40209.0543 | 170328.1557 | 545.3586 | 1535.9786 | 12275.99 | 100973.9014
T03_D | 3372.5557 | 53.1143 | 39.5114 | 314.2386 | 19971.3786 | 0 | 31.0614 | 22.1971 | 80.6186 | 2.5271 | 0.51143 | 65.29 | 112.1214 | 16.4871 | 272.0029 | 6.4157 | 0 | 0 | 0 | 0 | 0 | 0 | 0 | 17.2514 | 8.9071 | 0 | 0 | 676211.58 | 6963.0757 | 42692.47 | 167945.2671 | 444.6586 | 2080.0871 | 13494.76 | 65781.9243
T03_E | 3190.3757 | 57.1386 | 54.9371 | 449.5057 | 22372.1386 | 0 | 39.8571 | 29.2157 | 96.3714 | 0 | 0 | 71.4329 | 113.54 | 16.5357 | 191.3286 | 7.0443 | 0 | 0 | 0 | 0 | 0 | 0 | 0 | 32.7743 | 4.2443 | 0 | 0 | 639364.3671 | 11549.6629 | 46858.5543 | 181251.6129 | 529.1229 | 1097.3329 | 14605.1914 | 78017.6971
T03_F | 2546.9657 | 60.2357 | 58.2157 | 299.7071 | 16230.8771 | 0 | 25.3486 | 25.1671 | 76.7571 | 2.09 | 0 | 50.72 | 143.1143 | 14.8243 | 160.8757 | 0.96429 | 0 | 0 | 0 | 0 | 0 | 0 | 0 | 20.1429 | 0 | 0 | 0 | 627865.7157 | 10004.7157 | 35395.6371 | 143571.37 | 397.9314 | 2668.5514 | 10820.7071 | 149559.3629
T03_G | 2509.1414 | 39.35 | 0 | 273.2471 | 16546.09 | 0 | 26.7143 | 26.9157 | 75.6086 | 1.8843 | 0 | 50.4786 | 136.3529 | 10.9414 | 113.1557 | 0 | 0 | 0 | 0 | 0 | 0 | 0 | 0 | 15.9343 | 5.0943 | 0 | 0 | 640264.5314 | 8460.0157 | 34564.3443 | 124417.9071 | 407.6929 | 3026.5986 | 10458.4571 | 158569.5371
T03_H | 2838.1829 | 44.5743 | 28.9514 | 271.9714 | 15982.2571 | 0 | 25.3986 | 25.7414 | 70.0057 | 0.91286 | 0 | 50.2529 | 145.1243 | 13.8729 | 186.4814 | 4.3486 | 0 | 0 | 0 | 0 | 0 | 0 | 0 | 18.3386 | 0 | 0 | 0 | 634092.2486 | 11388.6471 | 35032.8729 | 141749.3114 | 370.84 | 2916.4957 | 10365.7843 | 144377.3914
T03_I | 2456.7157 | 49.7186 | 30.32 | 264.5371 | 15006.2086 | 0 | 22.4614 | 21.5529 | 67.39 | 0 | 0 | 47.32 | 145.9771 | 11.7257 | 171.16 | 2.6014 | 0 | 0 | 0 | 0 | 0 | 0 | 0 | 17.0071 | 0 | 0 | 0 | 650389.1429 | 7062.1843 | 32258.4943 | 128760.9029 | 371.6343 | 2702.8571 | 9554.6914 | 150585.3943
T04_B* | 3435.2 | 43.5814 | 0 | 254.12 | 14250.7114 | 0 | 16.9057 | 15.8043 | 53.6543 | 0 | 0 | 38.8071 | 119.1729 | 11.5743 | 213.2843 | 0.92143 | 0 | 0 | 0 | 0 | 0 | 3.0143 | 0 | 15.7143 | 4.86 | 0 | 0 | 658459.6257 | 8137.7486 | 37385.3771 | 195179.2943 | 397.1357 | 2402.87 | 10269.1014 | 69291.5214
T04_C | 3398.0843 | 26.66 | 0 | 349.43 | 17846.4843 | 0 | 24.1843 | 21.0943 | 62.06 | 0.95143 | 0 | 57.3857 | 114.3186 | 14.1971 | 264.5157 | 6.2214 | 0 | 0 | 0 | 0 | 0 | 0 | 0 | 16.7914 | 0 | 0 | 0 | 654141.3229 | 8060.6071 | 49459.1014 | 229167.03 | 605.9743 | 1211.1857 | 15294.83 | 19857.57
T04_D* | 2744.9443 | 14.8257 | 27.43 | 294.7629 | 16602.7857 | 0 | 15.0614 | 9.6529 | 58.7186 | 0 | 0 | 45.8643 | 115.5486 | 12.1043 | 182.5286 | 3.0357 | 0 | 0 | 0 | 0 | 0 | 0 | 0 | 15.4471 | 4.7943 | 0 | 0 | 663695.0357 | 9132.33 | 42533.2414 | 194406.2571 | 477.0029 | 2335.4514 | 12366.7614 | 54906.4271
T04_E | 1556.7371 | 23.5543 | 11.7829 | 180.6329 | 9614.0343 | 0 | 6.3657 | 4.0971 | 41.3971 | 0 | 0 | 36.0114 | 114.4486 | 7.8471 | 153.7514 | 0 | 0 | 0 | 0 | 0 | 0 | 0 | 0 | 10.1529 | 0 | 0 | 0 | 662086.4857 | 6154.29 | 32467.0471 | 210840.0714 | 437.2857 | 2654.9571 | 9084.9286 | 64514.1214
T04-F.1 | 3740.8729 | 44.2214 | 28.7629 | 502.6871 | 23016.0371 | 0 | 31.0771 | 27.2086 | 86.3771 | 0.95857 | 0 | 71.2657 | 109.9457 | 19.05 | 265.0871 | 7.4957 | 0 | 0 | 0 | 0 | 0 | 0 | 0 | 26.6171 | 0 | 0 | 0 | 645422.4086 | 10652.67 | 54531.4114 | 230966.2114 | 676.59 | 675.1457 | 16973.2929 | 12124.61
T04-F.2 | 3794.13 | 32.0029 | 14.3286 | 347.6614 | 19641.8043 | 0 | 25.6129 | 21.1643 | 56.6671 | 1.0686 | 0 | 58.31 | 119.9229 | 16.7386 | 293.3029 | 7.3943 | 0 | 0 | 0 | 0 | 0 | 0 | 0 | 18.0671 | 0 | 0 | 0 | 655982.6329 | 9117.34 | 49926.5571 | 232313.3957 | 657.2843 | 554.0929 | 15972.5114 | 11028.0071
T05-A | 3299.13 | 42.58 | 55.1514 | 268.0929 | 19890.4071 | 0 | 30.1914 | 16.3129 | 82.11 | 0.97 | 0 | 56.4171 | 126.3629 | 12.35 | 210.46 | 2.4286 | 0 | 0 | 0 | 0 | 0 | 0 | 0 | 18.2871 | 0 | 0 | 0 | 690228.74 | 2391.0286 | 42264.9114 | 154146.8286 | 456.9629 | 3663.7814 | 12350.1857 | 70386.3071
T05-B | 3399.6171 | 61.7929 | 50.4686 | 821.0186 | 28167.3 | 0 | 39.6714 | 29.9557 | 112.6686 | 6.31 | 0 | 80.9729 | 85.3157 | 12.91 | 164.4643 | 2.2229 | 0 | 0 | 0 | 7.2243 | 0 | 0 | 0 | 20.7186 | 18.2957 | 0 | 0 | 663751.1014 | 7719.9757 | 52685.38 | 185420.5886 | 872.4786 | 1240.29 | 17342.8929 | 37886.3557
T05-C | 3431.4771 | 52.1514 | 29.9157 | 379.5443 | 20671.88 | 0 | 27.4714 | 23.7114 | 82.5971 | 1.8543 | 0.48286 | 60.8143 | 123.21 | 15.55 | 257.0614 | 6.4129 | 0 | 0 | 0 | 0 | 0 | 0 | 1.8286 | 16.7543 | 4.7243 | 0 | 0 | 648469.26 | 8213.9729 | 44918.7257 | 184369.2957 | 491.1129 | 1744.0971 | 13648.7086 | 72957.3914
T05-D | 3487.89 | 54.5757 | 66.0971 | 427.2414 | 22160.9014 | 0 | 29.35 | 21.4143 | 79.7543 | 1.02 | 0 | 64.2586 | 112.4657 | 15.5886 | 291.3229 | 5.6657 | 0 | 0 | 0 | 0 | 0 | 0 | 0 | 20.1914 | 0 | 0 | 0 | 649128.1129 | 8846.29 | 51067.8357 | 203508.3086 | 660.58 | 1971.2429 | 15226.9929 | 42752.9014
T05-E | 3746.9643 | 65.79 | 36.2671 | 992.9 | 28950.0514 | 0 | 38.8186 | 27.7414 | 113.6886 | 4.1829 | 0 | 88.2443 | 96.0386 | 19.5771 | 243.0857 | 7.1586 | 0 | 0 | 0 | 0 | 0 | 0 | 0 | 27.0971 | 0 | 0 | 0 | 628183.2771 | 10066.3657 | 62287.5986 | 228043.8071 | 888.0543 | 1069.6743 | 20012.4886 | 14991.1214
T06-A | 3318.7071 | 44.1586 | 73.9629 | 289.7214 | 18766.0014 | 17.0086 | 24.7629 | 17.1557 | 97.8529 | 3.1457 | 0 | 54.8143 | 134.28 | 14.8643 | 295.0143 | 6.0429 | 0 | 0 | 0 | 0 | 0 | 0 | 0 | 16.5114 | 0 | 0 | 0 | 659621.4286 | 5024.7814 | 44030.4457 | 177906.0314 | 446.9157 | 2980.1986 | 12783.7986 | 74032.4
T06-B | 2862.9886 | 32.5114 | 24.15 | 294.8986 | 18423.76 | 0 | 27.2429 | 24.5029 | 76.4829 | 2.6943 | 0 | 53.1114 | 126.5929 | 14.8457 | 235.02 | 6.8143 | 0 | 0 | 0 | 0 | 0 | 0 | 0 | 17.3571 | 0 | 0 | 0 | 657266.7471 | 5599.8157 | 41193.9243 | 171465.23 | 437.8757 | 2885.8643 | 11785.6286 | 87141.9529
T06-BC.1 | 3126.0414 | 36.1886 | 27.9686 | 287.4929 | 17379.5257 | 0 | 23.1771 | 21.8529 | 73.1257 | 2.0471 | 0 | 51.6686 | 125.8086 | 12.83 | 200.5971 | 6.1429 | 0 | 0 | 0 | 0 | 0 | 3.6057 | 0 | 15.75 | 0 | 0 | 0 | 661860.23 | 11018.6471 | 40382.0971 | 174407.44 | 435.2943 | 3479.0229 | 12013.5286 | 75009.9257
T06-BC.2 | 2911.7814 | 26.1286 | 11.38 | 303.85 | 16558.7414 | 0 | 19.3471 | 12.1257 | 59.6 | 0.90714 | 0 | 49.8543 | 121.1457 | 12.2943 | 253.4486 | 1.5271 | 0 | 0 | 0 | 0 | 0 | 0 | 0 | 14.47 | 0 | 0 | 0 | 658703.2743 | 7612.8629 | 41671.2429 | 190663.6257 | 501.0657 | 2312.6857 | 12179.6257 | 65999.0257
T06-C | 3678.5286 | 46.8014 | 53.7386 | 555.1943 | 27853.5571 | 0 | 38.1914 | 30.3157 | 109.0557 | 4.0357 | 0 | 83.4414 | 88.5971 | 18.7371 | 205.5886 | 5.0414 | 0 | 0 | 0 | 0 | 0 | 0 | 0 | 26.6229 | 8.82 | 0 | 0 | 641751.2671 | 10985.2871 | 57049.2243 | 219580.9757 | 851.3329 | 1546.78 | 18532.5043 | 16896.3457
T06-D | 3311.65 | 39.0314 | 45.8229 | 502.9557 | 23232.3729 | 0 | 32.0257 | 26.1229 | 85.8829 | 3.3086 | 0 | 70.9371 | 112.2743 | 17.3757 | 243.5171 | 6.82 | 0 | 0 | 0 | 0 | 0 | 3.3043 | 0 | 20.9957 | 0 | 0 | 0 | 629387.9043 | 10316.6371 | 54787.6329 | 227831.1757 | 751.2171 | 1662.3671 | 17184.8357 | 30323.8343
T06-E | 2826.7286 | 34.39 | 27.9886 | 249.5771 | 16346.3543 | 0 | 23.3457 | 19.6186 | 77.1914 | 1.8343 | 0 | 51.24 | 124.8643 | 12.9829 | 271.3343 | 3.97 | 0 | 0 | 0 | 0 | 0 | 0 | 0 | 17.9343 | 0 | 0 | 0 | 656701.6829 | 4176.7429 | 41393.5471 | 186626.46 | 484.6129 | 2941.9029 | 12484.0457 | 75101.64
T06-F | 3113.4729 | 42.3186 | 0 | 325.8471 | 19636.5471 | 0 | 30.5286 | 21.4986 | 88.0971 | 0 | 0 | 57.2729 | 134.7786 | 13.9671 | 227.5714 | 6.5343 | 0 | 0 | 0 | 8.63 | 0 | 0 | 0 | 19.4229 | 0 | 0 | 0 | 652542.6686 | 3260.2057 | 42465.29 | 168974.31 | 454.08 | 2893.1643 | 12973.5371 | 92710.25
T07-A | 3343.6529 | 51.8214 | 12.2243 | 340.16 | 21933.7414 | 0 | 26.37 | 14.1029 | 73.3029 | 3.3943 | 0 | 62.22 | 120.9514 | 13.7957 | 244.9614 | 7.1957 | 0 | 0 | 0 | 0 | 0 | 0 | 0 | 10.9157 | 0 | 0 | 0 | 647075.8729 | 11218.8729 | 45754.2129 | 193595.8314 | 446.65 | 2338.1357 | 14486.4086 | 58825.2029
T07-B | 3566.04 | 42.53 | 42.9814 | 372.3871 | 22619.0057 | 0 | 26.4314 | 17.78 | 66.3686 | 0.88857 | 0 | 61.8557 | 124.62 | 16.2914 | 259.6057 | 5.9586 | 0 | 0 | 0 | 0 | 0 | 0 | 0 | 12.87 | 0 | 0 | 0 | 652544.3714 | 6269.0043 | 47464.6271 | 190106.5557 | 481.2086 | 2593.46 | 14384.47 | 58920.6814
T07-C | 3536.9014 | 57.1357 | 24.2314 | 484.2671 | 22632.0657 | 0 | 29.7114 | 22.5086 | 73.53 | 1.4857 | 0 | 61.2457 | 105.9386 | 17.4957 | 332.6171 | 7.1986 | 0 | 0 | 0 | 0 | 0 | 0 | 0 | 18.34 | 0 | 0 | 0 | 643913.4271 | 7474.3657 | 50340.2014 | 217341.7314 | 666.0943 | 1433.6629 | 15570.3186 | 35855.53
T07-D | 3710.8514 | 68.5386 | 13.6643 | 1147.2514 | 27381.5086 | 0 | 38.0343 | 24.42 | 90.5229 | 9.7643 | 0 | 75.4843 | 90.4486 | 15.5557 | 231.5943 | 6.3457 | 0 | 0 | 0 | 0 | 0 | 0 | 0 | 18.1786 | 0 | 0 | 0 | 659973.3957 | 9537.9329 | 56295.6114 | 211842.1843 | 681.3314 | 520.4457 | 19102.6614 | 9124.2771
T07-E | 3193.8357 | 62.8629 | 11.4757 | 865.3914 | 22503.2257 | 0 | 31.7043 | 22.5629 | 73.1429 | 3.9643 | 0 | 63.4071 | 91.8086 | 13.08 | 195.7129 | 6.3429 | 0 | 0 | 0 | 0 | 0 | 0 | 0 | 19.2357 | 0 | 0 | 0 | 660893.9243 | 7967.8143 | 54839.9529 | 221769.58 | 755.0914 | 726.5814 | 17322.7986 | 8566.5143
T08-C | 3492.0186 | 31.6714 | 27.64 | 376.1771 | 17156.9314 | 0 | 22.5886 | 18.6243 | 64.5457 | 0 | 0 | 53.63 | 134.2714 | 13.4386 | 308.6771 | 7.5814 | 0 | 0 | 0 | 0 | 0 | 0 | 0 | 15.4243 | 0 | 0 | 0 | 655729.9929 | 7830.3143 | 44840.4043 | 215362.6057 | 618.3557 | 1717.2157 | 13685.1057 | 38492.7786
T08-E | 3527.5471 | 57.8371 | 11.76 | 347.2714 | 21304.6529 | 0 | 29.5643 | 19.05 | 87.9943 | 0.94143 | 0 | 63.6571 | 125.8171 | 17.1471 | 209.9886 | 6.9243 | 0 | 0 | 0 | 0 | 0 | 0 | 0 | 16.9514 | 4.6171 | 0 | 0 | 646906.83 | 6223.5614 | 48394.3257 | 186018.6686 | 455.2857 | 2802.9657 | 14742.6857 | 68622.4057
T08-F | 3730.61 | 44.37 | 29.6086 | 587.4943 | 24417.4143 | 0 | 31.1271 | 20.4857 | 73.84 | 3.9871 | 0 | 73.6814 | 127.72 | 17.3971 | 225.68 | 8.8114 | 0 | 0 | 0 | 0 | 0 | 0 | 0 | 16.8157 | 0 | 0 | 0 | 623384.08 | 14044.75 | 57627.0057 | 222717.1471 | 541.3657 | 1057.6014 | 19567.3457 | 31651.6614
T08-G | 3339.6186 | 42.5829 | 12.0829 | 410.0571 | 19909.3086 | 0 | 22.03 | 16.3314 | 66.8686 | 0.83 | 0 | 55.7986 | 130.5186 | 16.7629 | 298.6871 | 7.4886 | 0 | 0 | 0 | 0 | 0 | 0 | 0 | 14.1757 | 0 | 0 | 0 | 635611.9386 | 10009.7014 | 50259.78 | 211904.0829 | 609.3071 | 2382.8043 | 15642.4471 | 49236.7943
T08-H | 3060.7586 | 45.3014 | 11.9086 | 314.7743 | 17293.11 | 0 | 19.0757 | 15.08 | 63.84 | 1.7414 | 0.54857 | 51.0657 | 115.6529 | 13.0714 | 247.0914 | 4.7343 | 0 | 0 | 0 | 0 | 0 | 0 | 0 | 15.3986 | 0 | 0 | 0 | 661446.6657 | 2772.86 | 45116.13 | 199494.3314 | 510.58 | 2083.7571 | 13606.1 | 53696.42
T09-A | 4072.5157 | 58.7957 | 57.8886 | 324.6643 | 24279.07 | 0 | 35.6586 | 26.0514 | 87.91 | 1.0714 | 0.44714 | 74.4443 | 132.8429 | 20.2214 | 366.4214 | 10.12 | 0 | 0 | 0 | 0 | 0 | 0 | 0 | 18.6329 | 0 | 0 | 0 | 631130.5514 | 7757.3786 | 51752.43 | 219600.2671 | 569.2514 | 2119.8557 | 15311.4643 | 42192.0657
T09-B | 3884.2371 | 73.4014 | 55.4543 | 334.2271 | 25417.3143 | 0 | 36.8543 | 21.7171 | 78.4043 | 2.1914 | 0 | 78.5971 | 132.78 | 20.3129 | 309.3243 | 9.6214 | 0 | 0 | 0 | 0 | 0 | 0 | 0 | 17.1214 | 0 | 0 | 0 | 631550.7214 | 8380.8843 | 51434.8429 | 213200.6229 | 581.4043 | 2715.4429 | 15222.3371 | 46442.1786
T09-C | 4119.63 | 58.1 | 30.9786 | 445.5557 | 26078.5286 | 0 | 36.2714 | 23.9343 | 85.6657 | 5.1814 | 0 | 84.54 | 123.61 | 19.6957 | 241.9 | 9.9886 | 0 | 0 | 0 | 0 | 0 | 0 | 0 | 17.9486 | 0 | 0 | 0 | 640955.3971 | 8910.1557 | 52271.7086 | 212593.3571 | 673.9529 | 2127.1057 | 16109.54 | 34977.2714
T10-A | 4332.1429 | 67.2343 | 52.5957 | 549.9571 | 32178.3271 | 0 | 47.6786 | 34.4129 | 142.1471 | 8.3314 | 0 | 93.6071 | 86.21 | 26.8843 | 201.83 | 9.3686 | 0 | 0 | 0 | 0 | 0 | 0 | 0 | 28.4671 | 15.85 | 0 | 0 | 650350.4629 | 6669.3414 | 57119.6114 | 204648.3971 | 848.7214 | 1800.3114 | 16680.4129 | 24007.7043
T10-B | 3821.3471 | 51.2557 | 76.2743 | 330.9771 | 26303.6043 | 0 | 41.0514 | 44.5043 | 137.2143 | 5.9029 | 0.39143 | 77.1129 | 106.5929 | 21.0614 | 144.6343 | 5.28 | 0 | 0 | 0 | 0 | 0 | 0 | 0 | 29.7643 | 10.7957 | 0 | 0 | 653638.0329 | 6078.92 | 48796.8829 | 168806.1357 | 450.85 | 2599.0043 | 14083.5986 | 74338.8129
T10-B.2 | 3811.1414 | 52.1043 | 40.54 | 349.8557 | 25797.7529 | 0 | 39.1471 | 38.6629 | 118.1043 | 0 | 0.48143 | 76.3886 | 121.3157 | 22.2629 | 143.2929 | 7.0429 | 0 | 0 | 0 | 0 | 0 | 0 | 0 | 27.5571 | 4.5814 | 0 | 0 | 640849.3314 | 4834.1971 | 48529.1143 | 166959.78 | 503.1843 | 2493.7971 | 13966.5914 | 91213.7586
T10-C | 3794.7629 | 64.2057 | 54.5471 | 305.58 | 25324.4629 | 0 | 38.45 | 41.68 | 123.9186 | 0 | 0.96429 | 75.1 | 114.7757 | 20.4486 | 132.39 | 5.0357 | 0 | 0 | 0 | 0 | 0 | 0 | 0 | 31.3171 | 15.9514 | 0 | 0 | 639144.7171 | 9730.08 | 47576.4986 | 160936.41 | 374.9014 | 2988.2114 | 13721.1357 | 95384.4571
T10-D | 3521.1543 | 20.8243 | 60.9329 | 297.8857 | 23855.7829 | 0 | 42.97 | 44.5214 | 113.0786 | 4.7029 | 0.42429 | 70.6786 | 114.2629 | 20.4571 | 123.7786 | 5.5771 | 0 | 0 | 0 | 0 | 0 | 0 | 0 | 25.0943 | 16.4386 | 0 | 0 | 641571.9329 | 8859.4157 | 44957.1043 | 152515.7271 | 336.0071 | 2981.7929 | 12862.2643 | 107577.1929
T10-E | 3669.8157 | 62.28 | 72.8743 | 277.6157 | 24464.7929 | 0 | 45.27 | 45.8457 | 117.37 | 5.4586 | 0 | 77.1043 | 115.38 | 21.8257 | 143.6557 | 3.8529 | 0 | 0 | 0 | 0 | 0 | 0 | 0 | 24.22 | 0 | 0 | 0 | 635597.08 | 4495.76 | 47729.1943 | 155950.5671 | 345.6314 | 3022.19 | 13781.4329 | 109930.79
T11-A | 3904.71 | 39.7157 | 76.1014 | 394.8471 | 25205.7057 | 0 | 38.8957 | 23.6714 | 110.6643 | 3.03 | 0 | 72.3414 | 110.38 | 19.8443 | 156.24 | 7.3871 | 0 | 0 | 0 | 0 | 0 | 0 | 0 | 22.0071 | 9.3343 | 0 | 0 | 640416.2386 | 9527.2486 | 48752.9329 | 177048.7171 | 503.8171 | 3311.9629 | 14079.48 | 76164.7186
T11-A.2 | 3697.9657 | 62.8 | 65.1057 | 380.4686 | 25504.9343 | 0 | 37.77 | 25.3557 | 106.7214 | 3.4586 | 0.45429 | 72.0729 | 110.1729 | 19.1543 | 146.3086 | 4.6257 | 0 | 0 | 0 | 0 | 0 | 0 | 0 | 17.9786 | 15.3429 | 0 | 0 | 647329.3571 | 5792.2743 | 49290.8429 | 175083.1529 | 528.2029 | 3133.3086 | 14158.9971 | 74413.1843
T11-B | 3351.2014 | 40.2629 | 28.6514 | 320.1829 | 22173.8457 | 0 | 34.5286 | 28.8071 | 91.3686 | 3.4071 | 0 | 59.3943 | 163.31 | 16.9886 | 106.5529 | 1.5943 | 0 | 0 | 0 | 0 | 0 | 3.2429 | 0 | 19.5571 | 5.18 | 0 | 0 | 631215.7543 | 4590.58 | 43485.65 | 148386.1157 | 403.5443 | 3981.1029 | 11760.1157 | 129729.07
T11-C | 3061.6343 | 49.7343 | 73.2957 | 299.3457 | 22229.6657 | 0 | 38.6814 | 26.7971 | 95.0129 | 0 | 0 | 62.3643 | 148.92 | 15.5514 | 83.48 | 0 | 0 | 0 | 0 | 0 | 0 | 3.29 | 0 | 19.0957 | 17.8971 | 0 | 0 | 641480.2157 | 5886.2414 | 43145.7529 | 143786.3086 | 442.4943 | 3877.8843 | 12317.2671 | 122839.0629
T11-D | 3785.5043 | 52.3143 | 92.0186 | 273.0671 | 24649.1943 | 32.5971 | 35.8657 | 45.1043 | 115.9214 | 3.9629 | 0.47429 | 76.2429 | 120.2657 | 21.4443 | 128.6171 | 7.1143 | 0 | 0 | 0 | 0 | 0 | 0 | 0 | 26.5129 | 0 | 0 | 0 | 626093.4914 | 8435.6186 | 47932.4857 | 159133.97 | 307.2986 | 2908.4014 | 13692.7914 | 112029.7229
T11-E | 3373.9986 | 47.9257 | 67.5143 | 258.7557 | 22716.2443 | 0 | 45.0643 | 36.9643 | 103.57 | 4.86 | 0.43429 | 72.4071 | 120.9757 | 18.7 | 108.8657 | 3.6429 | 0 | 0 | 0 | 0 | 0 | 0 | 0 | 21.4714 | 0 | 0 | 0 | 634998.4843 | 6845.7071 | 44291.3314 | 142524.8057 | 235.08 | 2665.1357 | 12784.7614 | 128653.2857
T11-F | 3356.93 | 61.68 | 46.4843 | 439.4057 | 23805.4529 | 0 | 37.36 | 26.9286 | 97.27 | 1.3357 | 0 | 67.6429 | 139.3629 | 16.8971 | 162.3129 | 2.7886 | 0 | 0 | 0 | 0 | 0 | 0 | 0 | 16.7443 | 0 | 0 | 0 | 639775.13 | 2754.3429 | 42136.0529 | 145910.0257 | 459.3471 | 1874.3443 | 12803.9129 | 126008.25
T11-G | 3710.2657 | 55.4757 | 35.4371 | 425.9929 | 24909.44 | 0 | 34.1357 | 27.46 | 94.4629 | 0 | 0 | 74.5886 | 104.5629 | 21.5171 | 238.3557 | 7.2057 | 0 | 0 | 0 | 0 | 0 | 0 | 0 | 22.7071 | 0 | 0 | 0 | 638904.4257 | 8740.6614 | 56021.2829 | 229471.6386 | 668.2114 | 1141.88 | 17449.3514 | 17840.9471
T12-B | 3955.6843 | 61.3571 | 62.4943 | 556.7471 | 30456.29 | 0 | 46.2957 | 30.5386 | 134.4943 | 3.6729 | 0 | 93.8971 | 106.4014 | 21.4571 | 160.1529 | 5.7557 | 0 | 0 | 0 | 0 | 0 | 0 | 0 | 23.2571 | 0 | 0 | 0 | 645471.9157 | 6349.3229 | 56253.9629 | 179953.4871 | 614.0614 | 2410.1443 | 17192.0029 | 56036.6086
T12-C | 3640.2586 | 49.48 | 17.0157 | 376.8243 | 24581.5657 | 0 | 33.61 | 21.0571 | 97.6686 | 4.7629 | 0 | 67.9386 | 101.3071 | 17.3014 | 280.7357 | 5.3729 | 0 | 0 | 0 | 0 | 0 | 0 | 0 | 18.9843 | 0 | 0 | 0 | 657652.2286 | 9887.3114 | 49432.6414 | 189219.8743 | 545.5529 | 1663.32 | 14912.5814 | 47372.6143
T12-D | 4291.0114 | 79.5357 | 55.9257 | 845.4143 | 35245.3557 | 0 | 50.4657 | 30.2771 | 143.8429 | 8.44 | 0 | 104.7157 | 85.93 | 23.1357 | 188.6 | 8.4343 | 0 | 0 | 0 | 0 | 0 | 0 | 0 | 24.5 | 0 | 0 | 0 | 638003.6371 | 8299.6543 | 61139.9743 | 215660.8686 | 765.3514 | 821.2486 | 19681.0586 | 14442.62
T12-D.2 | 3923.1186 | 61.2386 | 69.6243 | 1037.0457 | 36415.6586 | 19.8486 | 49.05 | 33.3386 | 146.4429 | 10.9743 | 0 | 107.9057 | 63.5171 | 22.4557 | 138.9857 | 7.8043 | 0 | 0 | 0 | 0 | 0 | 0 | 0 | 22.7186 | 14.0129 | 0 | 0 | 652706.31 | 10057.3129 | 61838.9971 | 201989.8886 | 949.1757 | 1085.5214 | 19684.9 | 9544.1543
T12-E | 4394.8214 | 76.1857 | 73.6171 | 1053.6957 | 35069.3171 | 0 | 52.7071 | 34.7714 | 135.7971 | 7.1514 | 0 | 108.3957 | 86.5886 | 27.69 | 228.4771 | 10.3814 | 0 | 0 | 0 | 0 | 0 | 3.2371 | 0 | 26.8057 | 0 | 0 | 0 | 620296.2386 | 9068.71 | 63757.8529 | 228283.0029 | 869.6 | 1149.8929 | 20325.2571 | 14859.8014
T13-A | 3778.9557 | 47.9343 | 30.6543 | 575.1471 | 28226.7943 | 0 | 41.2129 | 27.1186 | 105.9643 | 3.0743 | 0 | 82.9129 | 100.5357 | 19.1729 | 225.27 | 8.6586 | 0 | 0 | 0 | 0 | 0 | 0 | 0 | 21.6771 | 0 | 3.0257 | 0 | 635425.8929 | 9132.5529 | 57180.5471 | 213633.4129 | 800.7057 | 1396.0114 | 18309.4543 | 30823.3229
T13-B | 4003.6957 | 50.2414 | 62.46 | 637.4586 | 31693.8 | 45.5143 | 44.3586 | 27.28 | 125.95 | 4.3457 | 0 | 93.76 | 84.1043 | 20.7571 | 202.2814 | 8.5057 | 0 | 0 | 0 | 0 | 0 | 0 | 0 | 25.1771 | 4.1614 | 0 | 0 | 639649.5986 | 8114.6829 | 59563.8814 | 218017.33 | 834.1786 | 1091.6814 | 19288.9857 | 16305.8086
T13-C | 4113.0014 | 62.2729 | 73.0243 | 1013.1257 | 35442.4314 | 0 | 50.2029 | 29.1329 | 139.6657 | 7.9186 | 0 | 107.0671 | 71.1529 | 21.9729 | 179.1514 | 7.5643 | 0 | 0 | 0 | 0 | 0 | 0 | 0 | 25.9557 | 14.4314 | 0 | 0 | 632213.6886 | 9790.3786 | 62434.4757 | 221005.8314 | 878.9043 | 1069.6686 | 20343.9486 | 10905.0343
T13-D | 4356.6871 | 71.9029 | 78.1329 | 682.7757 | 30680.61 | 0 | 44.64 | 34.28 | 126.5529 | 9.2043 | 0 | 91.18 | 88.2871 | 20.9529 | 265.4386 | 10.1714 | 0 | 0 | 0 | 0 | 0 | 0 | 0 | 24.4743 | 0 | 0 | 0 | 636346.6143 | 7485.11 | 61566.1029 | 228023.0429 | 797.6486 | 905.5171 | 19783.4071 | 8507.2771
T13-E | 4297.98 | 61.3014 | 58.6629 | 835.7043 | 28322.0929 | 0 | 41.6829 | 26.6357 | 118.99 | 7.3257 | 0 | 93.1314 | 94.8171 | 21.6329 | 249.7471 | 9.5671 | 0 | 0 | 0 | 0 | 0 | 0 | 0 | 26.1186 | 0 | 0 | 0 | 635530.32 | 5522.6243 | 60099.5371 | 233920.5257 | 788.91 | 787.6171 | 19469.3157 | 9615.7729
T13-E.2 | 3967.2586 | 65.8586 | 28.92 | 586.8371 | 24431.3929 | 0 | 31.7829 | 14.3057 | 76.3886 | 3.1514 | 0 | 66.1986 | 103.8886 | 18.54 | 264.8171 | 8.5829 | 0 | 0 | 0 | 0 | 0 | 0 | 0 | 16.7229 | 0 | 0 | 0 | 633999.1757 | 8529.4314 | 54886.9929 | 247512.0914 | 803.7186 | 534.76 | 16887.5857 | 7161.5943
T14-A | 3229.8957 | 27.1 | 25.0886 | 261.6971 | 16849.4229 | 0 | 17.9014 | 12.94 | 55.4429 | 0 | 0 | 56.5429 | 128.62 | 14.04 | 313.1143 | 6.1243 | 0 | 0 | 0 | 0 | 0 | 0 | 0 | 14.3457 | 0 | 0 | 0 | 652008.95 | 5300.7171 | 45927.6186 | 224058.3629 | 461.2129 | 1761.0586 | 13765.2586 | 35704.5429
T14-B | 3826.7571 | 49.5543 | 35.5186 | 245.3014 | 18383.7986 | 0 | 26.27 | 15.2129 | 61.2557 | 6.6014 | 0 | 55.2386 | 112.8029 | 16.6414 | 266.2614 | 9.1343 | 0 | 0 | 0 | 0 | 0 | 0 | 0 | 12.4671 | 0 | 0 | 0 | 672291.7914 | 5299.4243 | 42928.2843 | 209511.08 | 420.0857 | 3457.3057 | 13204.35 | 29764.8671
T14-C | 3966.97 | 66.6814 | 24.2486 | 497.0643 | 26012.4743 | 0 | 40.1757 | 25.97 | 100.5057 | 5.79 | 0.39714 | 82.14 | 99.2471 | 20.2171 | 257.4843 | 9.2686 | 0 | 4.0157 | 0 | 0 | 0 | 0 | 0 | 20.35 | 0 | 0 | 0 | 642941.95 | 7186.3057 | 56058.8071 | 224679.8314 | 711.7657 | 1455.6929 | 17713.0386 | 18019.6057
T14-D | 3954.4586 | 59.4114 | 14.7586 | 504.3914 | 27069.4757 | 0 | 37.8643 | 28.8957 | 96.6871 | 5.0643 | 0 | 81.0129 | 99.0314 | 19.0614 | 221.5971 | 8.8843 | 0 | 0 | 0 | 0 | 0 | 0 | 0 | 24.18 | 0 | 4.8357 | 0 | 636394.03 | 9442.4 | 59311.7786 | 229485.2543 | 722.55 | 975.8157 | 18937.4014 | 12501.1657
T14-E | 4679.4586 | 68.0929 | 14.2614 | 811.4771 | 30196.3157 | 0 | 38.4114 | 31.46 | 101.8271 | 7.7629 | 0.91429 | 87.1343 | 98.9286 | 22.7057 | 313.4 | 10.1714 | 0 | 0 | 0 | 0 | 0 | 0 | 0 | 24.5886 | 0 | 0 | 0 | 629609.9943 | 10148.9343 | 60524.07 | 234552.9743 | 771.7514 | 567.2257 | 19288.2386 | 8029.9129
T15-A | 4014.6357 | 38.4571 | 30.6143 | 435.74 | 21824.5357 | 0 | 29.3529 | 18.0486 | 64.5943 | 1.0414 | 0 | 58.6343 | 121.9986 | 17.19 | 266.3643 | 9.33 | 0 | 0 | 0 | 0 | 0 | 0 | 0 | 17.3914 | 0 | 0 | 0 | 645679.91 | 6863.1086 | 48667.95 | 215631.6429 | 584.9129 | 1866.29 | 14993.0586 | 38765.1886
T15-B | 4243.0157 | 77.3171 | 38.2329 | 902.49 | 32322.3014 | 17.25 | 42.0586 | 41.8914 | 128.0929 | 11.7829 | 0 | 95.1943 | 94.7186 | 21.7886 | 244.4771 | 8.9043 | 0 | 0 | 0 | 0 | 0 | 0 | 0 | 34.4943 | 8.5671 | 0 | 0 | 657483.7371 | 8618.6214 | 59504.3943 | 209410.9529 | 803.7029 | 607.8629 | 18766.0914 | 6472.0343
T15-E | 3493.9 | 40.4771 | 42.4329 | 442.7557 | 21946.4186 | 0 | 26.4557 | 23.2286 | 77.1586 | 2.1171 | 0 | 60.3843 | 99.77 | 13.8886 | 250.9871 | 3.34 | 0 | 0 | 0 | 0 | 0 | 0 | 0 | 20.62 | 0 | 0 | 0 | 683539.5257 | 5776.7171 | 49286.8543 | 201488.0743 | 611.3529 | 883.9157 | 15329.74 | 16539.8814
T16-B | 2967.9329 | 53.5186 | 38.9743 | 372.0171 | 18646.7814 | 0 | 27.3043 | 14.8129 | 63.8743 | 0 | 0 | 56.2943 | 112.0057 | 12.6471 | 152.4271 | 6.1286 | 0 | 0 | 0 | 0 | 0 | 0 | 0 | 18.4529 | 0 | 0 | 0 | 653714.72 | 11010.0171 | 45947.3029 | 211545.2714 | 528.2429 | 1074.0286 | 13747.7529 | 39889.5
T16-C | 3616.03 | 58.1929 | 51.36 | 425.2429 | 23434.9586 | 0 | 32.11 | 14.6471 | 81.5514 | 0.96143 | 0 | 66.95 | 114.57 | 17.0157 | 182.1 | 8.4971 | 0 | 0 | 0 | 0 | 0 | 0 | 0 | 18.9629 | 0 | 0 | 0 | 648092.9543 | 8898.6229 | 48968.6314 | 207334.0771 | 599.9757 | 1830.5914 | 16003.5971 | 40148.4043
T16-G | 3278.5743 | 16.2143 | 44.2286 | 332.7671 | 15646.7457 | 0 | 21.5357 | 7.4886 | 52.65 | 0 | 0 | 47.9671 | 125.2586 | 13.2986 | 266.3214 | 7.3614 | 0 | 0 | 0 | 0 | 0 | 0 | 0 | 16.12 | 0 | 0 | 0 | 648760.3443 | 8687.1743 | 45698.8443 | 221938.1586 | 603.1771 | 1491.2229 | 13992.0229 | 38952.53
T16-I | 4493.6 | 60.75 | 25.7443 | 566.36 | 23516.3486 | 0 | 31.8557 | 21.3286 | 69.62 | 1.0729 | 0 | 58.6743 | 114.52 | 15.9286 | 265.5857 | 7.7657 | 0 | 0 | 0 | 0 | 0 | 0 | 0 | 20.27 | 0 | 0 | 0 | 630016.5114 | 8256.1686 | 55822.19 | 246132.0671 | 781.3671 | 799.5971 | 17284.6629 | 11638.0014
T16-J | 3748.9386 | 58.5486 | 0 | 399.1857 | 20308.8943 | 0 | 22.0671 | 18.2857 | 67.9329 | 0 | 0 | 56.37 | 127.1686 | 16.5557 | 290.8229 | 7.2814 | 0 | 0 | 0 | 0 | 0 | 0 | 0 | 16.0743 | 0 | 0 | 0 | 646489.6057 | 7369.8557 | 47809.75 | 213336.77 | 539.0229 | 2240.81 | 14640.8071 | 42435.2457
T17-A.1 | 3562.5829 | 55.71 | 49.0286 | 566.5857 | 25574.5229 | 0 | 32.8957 | 25.75 | 103.9686 | 5.9514 | 0 | 65.8229 | 123.5957 | 19.6943 | 291.7443 | 6.8257 | 0 | 0 | 0 | 0 | 0 | 0 | 0 | 14.37 | 0 | 0 | 0 | 635267.33 | 10295.0557 | 51368.2329 | 200365.8514 | 817.89 | 1498.3714 | 15501.8457 | 54386.3614
T17-A.2 | 3931.8071 | 51.8214 | 36.4729 | 465.8529 | 25807.3986 | 0 | 35.2514 | 26.29 | 134.2986 | 5.1929 | 0 | 71.7829 | 115.4357 | 21.1143 | 273.0786 | 7.1229 | 0 | 0 | 0 | 0 | 0 | 0 | 0 | 14.3186 | 0 | 0 | 0 | 647046.1943 | 8579.8786 | 53074.0257 | 199781.6414 | 802.2457 | 2415.83 | 16261.28 | 41041.6871
T17-B | 3964.8343 | 49.1271 | 61.9429 | 731.2486 | 29433.9029 | 0 | 40.3371 | 32.0929 | 122.5457 | 6.8171 | 0 | 85.31 | 102.7914 | 20.88 | 204.4143 | 6.1314 | 0 | 0 | 0 | 0 | 0 | 0 | 0 | 29.4529 | 0 | 0 | 0 | 633990.6214 | 10561.5029 | 58028.9629 | 215912.2157 | 821.9614 | 979.41 | 18874.2429 | 25939.2629
T17-F | 4257.7971 | 63.86 | 63.7614 | 690.5729 | 33802.9043 | 0 | 52.1571 | 42.8057 | 139.1114 | 7.6257 | 0 | 106.0529 | 86.5143 | 25.8971 | 208.9943 | 10.9186 | 0 | 0 | 0 | 0 | 0 | 0 | 0 | 35.63 | 0 | 0 | 0 | 623196.11 | 11488.5857 | 62906.7986 | 222636.6829 | 851.0457 | 809.47 | 20615.3671 | 17901.3443
T17-G | 4568.6829 | 71.1729 | 0 | 579.4757 | 28155.1043 | 0 | 39.0057 | 32.6614 | 106.9343 | 2.54 | 0 | 71.1743 | 103.7229 | 20.7243 | 235.1957 | 7.1171 | 0 | 0 | 0 | 0 | 0 | 0 | 0 | 30.67 | 0 | 0 | 0 | 640195.9143 | 12292.8371 | 52777.6686 | 205908.3357 | 598.72 | 1259.2214 | 16589.2271 | 36353.8929
T17-H | 2563.37 | 21.5186 | 58.9771 | 461.7771 | 19155.6271 | 0 | 31.4271 | 21.9557 | 97.6057 | 1.0229 | 0 | 48.0186 | 119.2829 | 11.0071 | 191.9543 | 1.4657 | 0 | 0 | 0 | 0 | 0 | 0 | 0 | 11.1543 | 15.55 | 0 | 0 | 685888.7714 | 4631.4314 | 35328.3643 | 130106.3914 | 423.99 | 2147.8271 | 10712.3814 | 107949.1414

## ICP-MS
Sample ID | Lab ID | ICP/MS -Total (mg/kg)
|  | Mg | Al | P | K | Mn | Fe | Co | Ni | Cu | Zn | Sr | Mo | Cd | Pb | Se
T01-A | 021 | 10234.2861 | 74179.5414 | 667.7419 | 12764.4814 | 683.7097 | 28887.0968 | 11.1194 | 32.9516 | 25.9839 | 117 | 94.0645 | 0 | 0.11003 | 28.5968 | 1.366 | This sheet contains raw bulk sediment data from analysis using ICP-MS
T01-B | 115 | 10494.2795 | 66571.3833 | 1027.7419 | 6607.7003 | 1032.0968 | 43258.0645 | 18.4355 | 54.7258 | 64.4516 | 206.129 | 61.8387 | 1.2324 | 1.7855 | 86.0806 | 1.4124
T01-C | 123 | 8694.81 | 49978.3528 | 979.5 | 5232.9749 | 1131 | 37950 | 16.35 | 47.85 | 66.3 | 189 | 39.15 | 1.344 | 1.89 | 90.95 | 1.86
T01-D | 041 | 12354.9847 | 91204.2006 | 1154.4828 | 11475.7138 | 1334.4828 | 51051.7241 | 20.7931 | 59.8966 | 81.7759 | 237.4138 | 55.2414 | 0.20793 | 1.1126 | 109.0345 | 1.5331
T01-E | 118 | 12861.6546 | 114617.2899 | 1205.3571 | 15937.02 | 2057.1429 | 49821.4286 | 20.25 | 60.4286 | 83.25 | 241.0714 | 53.5179 | 1.4079 | 2.0571 | 108.1607 | 2.3625
T01-F | 119 | 9688.1019 | 70449.7263 | 1387.98 | 8161.4386 | 1416.2617 | 51124.6552 | 22.1903 | 67.6586 | 99.6387 | 287.1683 | 47.2087 | 3.6114 | 11.465 | 115.9551 | 1.7382
T01-G | 122 | 15098.24 | 96485.2777 | 835.9091 | 14434.6693 | 1622.7273 | 53045.4545 | 26.7273 | 71.7273 | 79.0909 | 175.9091 | 54 | 1.6773 | 1.2232 | 49.3182 | 1.275
T02-A | 019 | 16878.4684 | 33091.606 | 448.3929 | 6240.3994 | 368.0357 | 19125 | 7.3929 | 22.5 | 19.7679 | 81.3214 | 122.625 | 0.45643 | 0.72643 | 28.4464 | 0.17839
T02-B | 117 | 9629.8859 | 33392.4388 | 586.6071 | 3821.0445 | 356.7857 | 26839.2857 | 11.4268 | 33.9107 | 44.0357 | 139.1786 | 75.2143 | 1.2086 | 1.387 | 58.1786 | 2.2339
T02-C | 120 | 10927.466 | 46473.478 | 789.8276 | 5431.9614 | 425.1724 | 32741.3793 | 12.6931 | 39.8793 | 50.431 | 143.6897 | 73.3966 | 1.1995 | 1.3733 | 46.5517 | 2.1103
T02-D | 038 | 11281.1875 | 40664.2933 | 550.8621 | 6785.317 | 342.931 | 21568.9655 | 7.8517 | 24.5172 | 23.7414 | 87.0517 | 116.6897 | 0 | 0.10148 | 26.8966 | 1.0179
T02-E | 116 | 9967.365 | 47054.3965 | 530.6897 | 5246.5703 | 373.9655 | 29637.931 | 12.1966 | 39.8793 | 58.8103 | 149.431 | 77.2759 | 1.4074 | 1.7534 | 70.7586 | 1.1514
T02-F | 114 | 8670.3864 | 35377.9351 | 583.5 | 3906.81 | 286.5 | 23400 | 9.21 | 30.15 | 36.75 | 111.3 | 97.35 | 0.9045 | 1.3425 | 35.75 | 1.494
T02-G | 045 | 13896.1996 | 45892.5595 | 555.5172 | 7081.9429 | 392.5862 | 33051.7241 | 12.4914 | 37.7069 | 39.2586 | 97.7586 | 59.2759 | -0.02669 | 0.070293 | 29.6379 | 0.52914
T02-H | 040 | 8827.9581 | 41029.7097 | 577.7419 | 4838.7097 | 328.0645 | 28741.9355 | 11.5548 | 38.0323 | 53.5645 | 146.6129 | 78.2419 | -0.039194 | 0.57774 | 60.629 | 1.2673
T02-I | 016 | 9715.1747 | 57403.3516 | 600 | 8821.1868 | 296.6667 | 28500 | 10.65 | 35.1667 | 43.1667 | 130.1667 | 100.8333 | 0.54333 | 1.0633 | 46.8889 | 1.4883
T02-J | 015 | 10949.9246 | 86417.0021 | 676.6667 | 15013.9387 | 330 | 31666.6667 | 11.3 | 38.8333 | 44.3333 | 141.8333 | 112.1667 | 0.525 | 1.0933 | 42.6667 | 0.385
T02-K | 037 | 8877.9872 | 34254.8261 | 715.5 | 3620.0717 | 360 | 28200 | 10.53 | 35.55 | 41.7 | 127.2 | 99.6 | 0 | 0.3465 | 40.25 | 1.785
T03-A1 | 043 | 8197.1787 | 17899.5505 | 417.6562 | 1915.3226 | 295.3125 | 13865.625 | 5.3297 | 14.2031 | 9.7031 | 49.5 | 54 | 0 | 0 | 11.3109 | 0.049078
T03-A2 | 046 | 11381.4086 | 101360.592 | 1815 | 8351.2545 | 985.5 | 60000 | 22.5 | 66.75 | 65.55 | 271.5 | 51.15 | 1.605 | 0.8715 | 57.55 | 2.67
T03-B | 044 | 10687.4408 | 91785.1191 | 1073.7931 | 13032.9996 | 766.5517 | 44068.9655 | 15.5172 | 49.5 | 52.9138 | 175.3448 | 87.6724 | -0.048259 | 0.32741 | 46.1379 | 2.3586
T03-C | 039 | 10118.9599 | 71162.5132 | 1002.4138 | 9084.1676 | 611.3793 | 39413.7931 | 14.881 | 47.4828 | 51.6724 | 162.931 | 96.5172 | 0 | 0.3631 | 51.2069 | 1.4602
T03-D | 085 | 9696.9418 | 80284.7487 | 587.8125 | 11827.957 | 371.25 | 33187.5 | 14.0063 | 44.7188 | 43.5938 | 140.3438 | 58.2188 | 0.855 | 1.2178 | 39.5625 | 1.9266
T03-E | 042 | 9742.7361 | 50013.45 | 874.6875 | 4905.914 | 691.875 | 38109.375 | 15.0469 | 46.125 | 49.9219 | 164.5312 | 69.75 | 0 | 0.40922 | 65.4844 | 1.9969
T03-F | 080 | 8272.5177 | 43746.9091 | 582.0968 | 5653.8328 | 325.1613 | 26709.6774 | 9.8419 | 32.2258 | 40.0645 | 122.6613 | 81 | 0 | 0.34839 | 42.3871 | 1.1598
T03-G | 078 | 10687.4408 | 63320.1138 | 813.1034 | 8898.7764 | 372.4138 | 32741.3793 | 11.8552 | 38.6379 | 47.3276 | 144.1552 | 102.1034 | 0 | 0.30569 | 43.0862 | 1.0738
T03-H | 081 | 8350.3527 | 40664.2933 | 681.2069 | 4301.0753 | 304.1379 | 29327.5862 | 11.4672 | 38.3276 | 51.5172 | 145.5517 | 81.1552 | 1.2414 | 1.5672 | 49.5 | 1.8776
T03-I | 082 | 9277.0377 | 55974.306 | 711.2903 | 7752.3413 | 323.7097 | 28306.4516 | 10.8871 | 36.1452 | 44.8548 | 132.2419 | 108.2903 | 1.035 | 1.379 | 41.7097 | 1.8726
T04-B* | 049 | 4699.442 | 21348.754 | 302.5862 | 3170.1891 | 192.4138 | 13034.4828 | 5.5552 | 15.3 | 18.931 | 60.2069 | 55.8621 | 0 | 0.058345 | 22.0345 | 0.69362
T04-C | 067 | 16960.8497 | 16909.0307 | 448.3333 | 2250.0996 | 401.6667 | 12950 | 4.6167 | 13.75 | 13.9833 | 45 | 76.8333 | 0 | 0 | 7.8611 | 0.60167
T04-C* | 054 | 11557.8889 | 83146.2992 | 1168.5484 | 8862.2962 | 1080 | 49209.6774 | 21.4839 | 63 | 64.0161 | 211.9355 | 48.9194 | 0.12556 | 0.6779 | 75.0484 | 1.7855
T04-CLUSTER A | 076 | 17287.346 | 21558.4292 | 345.9375 | 3746.6398 | 313.5938 | 15609.375 | 5.2734 | 15.6094 | 6.6094 | 38.8125 | 122.4844 | 0 | 0 | 8.0344 | -0.082687
T04-CLUSTER B | 075 | 17925.1951 | 14289.5571 | 281.25 | 1589.8618 | 247.5 | 12551.7857 | 4.6607 | 17.8393 | 7.1036 | 33.4286 | 90.9643 | 0 | 0 | 6.4018 | -0.38732
T04-CLUSTER D | 008 | 25644.8047 | 33693.2716 | 317.5714 | 6282.6421 | 387 | 19671.4286 | 6.6086 | 21.6 | 9.7329 | 45 | 147.8571 | 0.22371 | 0.48343 | 9.5057 | 0.50529
T04-CLUSTER HOME | 001 | 13708.7435 | 17335.7317 | 259.8387 | 2826.9164 | 304.8387 | 13964.5161 | 5.2403 | 16.8387 | 6.75 | 39.0484 | 126.2903 | 0.20323 | 0.56903 | 6.5419 | 0.32661
T04-D* | 047 | 9300.6734 | 35595.3111 | 537.0968 | 4942.768 | 390.4839 | 22500 | 9.8129 | 27 | 23.371 | 89.2742 | 71.129 | 0 | 0.11758 | 26.5161 | 1.0742
T04-E | 124 | 5807.3949 | 26299.4703 | 503.3333 | 2867.3835 | 271.6667 | 17000 | 6.9167 | 22.6667 | 24.1667 | 77.1667 | 121.8333 | 0.535 | 1.24 | 23.9444 | 1.275
T04-F1 | 069 | 12707.9166 | 106344.3884 | 1255.7812 | 13709.6774 | 1814.0625 | 55406.25 | 23.4844 | 65.9531 | 73.5469 | 240.4688 | 40.3594 | 0.19125 | 0.88031 | 93.7031 | 1.8
T04-F2 | 071 | 10156.8586 | 53734.959 | 814.6552 | 6099.3697 | 600.5172 | 34603.4483 | 15.6724 | 44.6897 | 46.7069 | 137.7931 | 24.8276 | 0 | 0.30414 | 52.7069 | 1.1234
T05-A | 013 | 9575.7448 | 72324.3502 | 591.2069 | 11438.6355 | 381.7241 | 32741.3793 | 13.5776 | 38.7931 | 38.4828 | 134.6897 | 94.6552 | 0.52759 | 1.0272 | 43.2931 | 1.2352
T05-B | 011 | 8230.7611 | 64859.5478 | 876 | 10017.9211 | 936 | 31200 | 11.79 | 34.65 | 23.55 | 120.6 | 52.95 | 0.3585 | 0.7965 | 26 | 0.84
T05-C* | 106 | 10074.7447 | 79459.9654 | 972 | 9175.6272 | 804 | 45750 | 18 | 55.05 | 58.2 | 193.5 | 68.85 | 1.062 | 1.4625 | 59.35 | 1.95
T05-D* | 100 | 9204.6531 | 58963.2252 | 932.3438 | 5661.9624 | 876.0938 | 41906.25 | 17.4375 | 52.4531 | 47.5312 | 180 | 53.1562 | 1.0364 | 1.3191 | 57.2344 | 2.0391
T05-E* | 102 | 11634.9089 | 98756.1408 | 1391.8966 | 12309.974 | 3506.8966 | 50741.3793 | 22.8103 | 63.6207 | 54.1552 | 226.5517 | 43.1379 | 1.3329 | 1.6138 | 65.2241 | 2.3276
T06-A | 036 | 9719.8389 | 68176.2292 | 701.7188 | 9089.3817 | 414.8438 | 35437.5 | 14.3437 | 41.625 | 39.5156 | 144.8438 | 82.9688 | 0.064266 | 0.29672 | 43.9219 | 1.2572
T06-B | 017 | 10013.6857 | 95464.2694 | 661.5 | 15340.5018 | 445.5 | 36000 | 14.325 | 41.55 | 49.05 | 150 | 99.3 | 0.786 | 1.1895 | 53.55 | 0.717
T06-BC1 | 087 | 7720.5788 | 48044.1095 | 751.6667 | 4281.1629 | 403.3333 | 35500 | 13.3667 | 44.6667 | 54.3333 | 153.6667 | 60.1667 | 1.5317 | 1.4817 | 47.8333 | 2.05
T06-BC2 | 084 | 8010.9485 | 46609.0257 | 778.5 | 3799.2832 | 489 | 36000 | 14.37 | 45.75 | 54.3 | 157.5 | 63.3 | 1.2825 | 1.389 | 50.3 | 2.07
T06-C | 105 | 10700.0737 | 95270.6299 | 1236.7241 | 12884.6867 | 1112.5862 | 45931.0345 | 18.931 | 57.8793 | 67.5 | 212.5862 | 40.5 | 1.6603 | 2.0017 | 66.7759 | 2.6534
T06-D* | 103 | 10557.6664 | 93422.253 | 1215 | 12609.9707 | 1234.0909 | 45272.7273 | 17.8636 | 55.2273 | 54.1364 | 199.0909 | 53.0455 | 1.2464 | 1.4318 | 60.6818 | 2.55
T06-E* | 101 | 8169.7021 | 65140.325 | 660 | 8136.2007 | 393 | 33450 | 12.675 | 41.7 | 49.95 | 145.35 | 64.2 | 1.2555 | 1.368 | 49.7 | 2.025
T06-F* | 104 | 8603.7765 | 70704.8199 | 796.3636 | 10573.4767 | 463.6364 | 35454.5455 | 13.6364 | 45.1364 | 49.9091 | 169.0909 | 61.2273 | 1.2709 | 1.3527 | 52.5 | 1.8136
T07-A | 018 | 6374.5657 | 30604.7217 | 303 | 5376.3441 | 223.5 | 16050 | 6.105 | 17.55 | 7.41 | 51.3 | 54.45 | 0.894 | 0.5835 | 9.9 | 0.456
T07-B | 020 | 2804.5057 | 20535.4681 | 310.3448 | 3318.502 | 184.6552 | 11979.3103 | 5.0586 | 12.9259 | 8.3948 | 76.0345 | 39.569 | 0.051362 | 0.83793 | 10.3552 | 0.45776
T07-C | 107 | 9070.0457 | 56155.4526 | 1090.9091 | 4545.4545 | 1062.2727 | 43363.6364 | 17.8636 | 54.4091 | 52.2273 | 184.0909 | 51.4091 | 1.1155 | 1.3909 | 59.3182 | 2.1545
T07-D | 068 | 11063.9015 | 95464.2694 | 1065 | 15788.5305 | 2565 | 45450 | 19.95 | 55.05 | 45.75 | 174 | 33.75 | 0 | 0.3045 | 49.7 | 1.356
T07-E | 060 | 9904.2004 | 74648.0241 | 1421.3793 | 6840.9344 | 3072.4138 | 52293.1034 | 21.8793 | 60.9828 | 58.0345 | 215.6897 | 30.7241 | 0.12926 | 0.46552 | 67.1379 | 1.9862
T08-C | 065 | 4252.3273 | 17568.6345 | 406.6071 | 1779.9539 | 263.5714 | 12985.7143 | 5.2875 | 13.4036 | 10.1732 | 47.5714 | 35.1964 | 0 | 0 | 12.0268 | 0.34875
T08-E | 066 | 9996.2402 | 89648.169 | 787.5 | 13268.0492 | 605.8929 | 42750 | 16.3929 | 50.1429 | 44.8393 | 163.9286 | 68.9464 | 0 | 0.13837 | 48.6429 | 0.7425
T08-F | 063 | 15791.1359 | 66805.6247 | 904.6552 | 7953.2814 | 1179.3103 | 48413.7931 | 20.6379 | 58.1897 | 48.8793 | 161.3793 | 47.1724 | 0 | 0.18155 | 47.069 | 1.3857
T08-G | 121 | 11963.3646 | 83652.2604 | 884.4828 | 11512.792 | 912.4138 | 43137.931 | 17.8448 | 51.8276 | 48.8793 | 152.2241 | 50.431 | 0.93414 | 1.2678 | 42.9828 | 1.8776
T08-H | 070 | 10270.1337 | 89848.7242 | 844.5 | 13082.4373 | 709.5 | 44400 | 17.7 | 56.85 | 51.45 | 181.5 | 70.8 | 0 | 0.2805 | 53.55 | 1.179
T09-A | 032 | 7607.2404 | 25269.9537 | 410.2941 | 3099.3042 | 235.5882 | 20117.6471 | 10.6147 | 24.0882 | 13.6324 | 67.1029 | 56.9118 | 0 | 0 | 14.8235 | -0.29647
T09-B | 034 | 8426.1501 | 30207.7607 | 426.7241 | 3800.5191 | 274.6552 | 23120.6897 | 10.2103 | 28.3966 | 20.7931 | 80.2241 | 67.0345 | 0 | 0 | 18.7759 | -0.1094
T09-C | 035 | 7478.682 | 24427.6219 | 456.2069 | 2076.3812 | 360 | 23275.8621 | 10.1948 | 27.931 | 16.1379 | 84.4138 | 54.931 | 0 | 0 | 15.9828 | 0.21724
T09-D | 030 | 10321.0864 | 81038.1273 | 1073.7931 | 9454.9499 | 757.2414 | 49344.8276 | 19.2414 | 60.2069 | 57.2586 | 195.5172 | 42.8276 | 0.28241 | 0.36 | 50.5862 | 2.3741
T10-A | 093 | 7588.7687 | 64077.3825 | 1525.1786 | 4550.6912 | 1030.1786 | 48214.2857 | 21.5357 | 55.9286 | 71.8393 | 234.6429 | 39.2143 | 1.7679 | 1.7036 | 70.5 | 1.9768
T10-B | 111 | 8334.5615 | 55353.2319 | 822.8571 | 3859.447 | 591.4286 | 40500 | 17.1964 | 48.2143 | 82.6071 | 204.1071 | 52.3929 | 1.2986 | 2.0571 | 70.875 | 2.2661
T10-B2 | 094 | 9067.2702 | 84534.0117 | 887.1429 | 10656.682 | 546.4286 | 39053.5714 | 16.7143 | 48.5357 | 72.3214 | 191.25 | 64.2857 | 0.95304 | 1.8964 | 60.375 | 2.3786
T10-C | 091 | 8653.5425 | 57801.3883 | 741.7241 | 4301.0753 | 448.4483 | 42672.4138 | 18.7759 | 54.6207 | 105.0517 | 226.5517 | 54.1552 | 1.4291 | 2.4672 | 85.2414 | 3.3828
T10-D | 089 | 9664.1752 | 74357.5648 | 688.9655 | 6340.3782 | 460.8621 | 42206.8966 | 18.3103 | 54 | 105.3621 | 221.8966 | 76.3448 | 1.4214 | 2.4983 | 73.3966 | 3.0879
T10-E | 056 | 7583.5351 | 48012.912 | 514.5 | 3978.4946 | 315 | 32850 | 14.145 | 42.15 | 68.85 | 160.5 | 66.3 | 0 | 0.7245 | 46.9 | 1.785
T10-F | 112 | 7522.4761 | 49697.5756 | 582 | 4211.4695 | 307.5 | 31050 | 13.215 | 40.65 | 67.5 | 168 | 76.5 | 0.972 | 1.92 | 56.8 | 1.875
T10-G | 050 | 8873.9166 | 60523.0989 | 518.3333 | 6192.7519 | 291.6667 | 34666.6667 | 15.4833 | 46.1667 | 87 | 200 | 84.5 | 0 | 1.3183 | 72.0556 | 2.0167
T11-A | 098 | 9108.3272 | 76971.698 | 940.3448 | 7230.2558 | 634.6552 | 42672.4138 | 17.5345 | 51.6724 | 61.7586 | 190.8621 | 49.1897 | 1.9397 | 1.4943 | 55.2931 | 2.0328
T11-A2 | 090 | 7579.7452 | 56349.0921 | 909.3103 | 4301.0753 | 662.5862 | 38017.2414 | 15.1914 | 45.6207 | 56.3276 | 167.5862 | 36.1552 | 1.6138 | 1.3671 | 47.0172 | 2.1569
T11-B | 109 | 8687.8318 | 83932.3461 | 827.6786 | 9984.639 | 604.2857 | 40017.8571 | 14.7375 | 45.4821 | 56.5714 | 168.75 | 57.375 | 1.6554 | 1.5557 | 49.7679 | 2.8446
T11-C | 092 | 8145.2785 | 51663.0164 | 889.5 | 3853.0466 | 444 | 37350 | 14.58 | 44.7 | 56.7 | 166.5 | 61.95 | 1.344 | 1.4235 | 43.4 | 2.22
T11-D | 088 | 7933.4667 | 64191.4915 | 586.5517 | 5969.5958 | 386.3793 | 36465.5172 | 15.5172 | 46.7069 | 93.4138 | 193.9655 | 55.8621 | 1.1855 | 2.281 | 64.3966 | 2.5138
T11-E | 110 | 8133.0666 | 61490.2206 | 540 | 5788.5305 | 324 | 32700 | 14.31 | 44.25 | 59.85 | 157.5 | 77.4 | 1.1685 | 1.665 | 46.45 | 2.28
T11-F | 097 | 8539.8463 | 60996.4399 | 962.069 | 6154.987 | 612.931 | 36775.8621 | 14.6017 | 45 | 52.2931 | 161.3793 | 78.6724 | 2.9483 | 1.5145 | 39.3621 | 1.8776
T11-G | 113 | 10497.9472 | 85104.5566 | 1252.2414 | 7360.0297 | 1408.9655 | 51672.4138 | 21.7241 | 63.4655 | 84.2586 | 235.8621 | 44.2241 | 1.5517 | 2.0483 | 86.7931 | 2.4207
T12-B | 059 | 10196.8628 | 67035.5716 | 1156.875 | 5600.3584 | 986.25 | 51937.5 | 23.0625 | 64.875 | 58.125 | 226.875 | 54.75 | 0 | 0.41813 | 52.875 | 2.0812
T12-C | 025 | 10057.0179 | 89124.1377 | 830.3226 | 11793.2709 | 670.6452 | 44274.1935 | 18.2903 | 54.4355 | 48.9194 | 185.8065 | 63.7258 | 0 | 0.39774 | 47.5161 | 1.8145
T12-D | 026 | 8780.6866 | 71734.062 | 1120.6452 | 7630.94 | 2162.9032 | 45870.9677 | 19.8871 | 54.4355 | 44.2742 | 193.0645 | 35.129 | -0.025113 | 0.42532 | 46.1129 | 1.2803
T12-D2 | 058 | 10409.5168 | 89751.9044 | 1336.0345 | 11290.3226 | 2265.5172 | 47172.4138 | 20.0172 | 54.3103 | 41.2759 | 192.4138 | 35.6897 | 0 | 0.26069 | 41.0172 | 1.2507
T12-E | 028 | 11036.4249 | 91603.5821 | 1337.3438 | 9358.1989 | 2601.5625 | 54843.75 | 26.1563 | 69.4688 | 58.9219 | 244.6875 | 39.7969 | 0.41063 | 0.70594 | 60.4688 | 1.3177
T13-A | 024 | 10209.0746 | 100237.4829 | 987 | 13942.6523 | 973.5 | 44850 | 17.7 | 51.75 | 41.55 | 181.5 | 49.65 | 0 | 0.3045 | 41.45 | 1.005
T13-B | 033 | 9916.8334 | 64481.9508 | 1183.9655 | 5580.2744 | 1135.8621 | 47327.5862 | 20.3276 | 56.4828 | 43.2931 | 193.9655 | 36 | 0 | 0.36931 | 49.5517 | 1.1747
T13-C | 052 | 9133.593 | 57801.3883 | 1191.7241 | 5413.4223 | 1412.069 | 40655.1724 | 17.2241 | 47.6379 | 34.4483 | 164.4828 | 27.3103 | 0 | 0.29172 | 36.5172 | 0.98534
T13-D | 023 | 10392.2518 | 95745.0467 | 1131 | 11433.6918 | 1290 | 46350 | 19.5 | 55.8 | 48.15 | 207 | 36.15 | -0.001197 | 0.489 | 56.45 | 1.515
T13-E | 031 | 6450.0569 | 30374.9948 | 820.9091 | 2818.5077 | 690 | 24136.3636 | 10.9364 | 30.4091 | 20.3182 | 99.9545 | 63.9545 | 0 | 0.10159 | 26.9545 | 0.76364
T13-E2 | 048 | 9904.6516 | 61369.8875 | 1234.2857 | 5337.9416 | 1719.6429 | 46446.4286 | 19.125 | 53.5179 | 42.4286 | 176.7857 | 29.4107 | 0 | 0.26196 | 43.7143 | 1.7839
T14-A | 055 | 3321.6128 | 18840.1544 | 294 | 1535.8423 | 175.5 | 13890 | 6.675 | 16.95 | 8.925 | 52.2 | 36.3 | 0 | 0 | 11.32 | 0.03825
T14-B | 029 | 7021.7918 | 50539.9074 | 406.5 | 7293.9068 | 277.5 | 26850 | 12.885 | 30.45 | 19.05 | 85.8 | 46.95 | 0 | -0.03405 | 21.05 | 0.5505
T14-C | 027 | 10209.0746 | 72159.7566 | 1092 | 6702.509 | 1014 | 48600 | 20.1 | 58.2 | 54.9 | 201 | 44.55 | 0 | 0.5175 | 58.8 | 2.49
T14-D | 095 | 8414.3322 | 72005.782 | 1048.0645 | 7561.5678 | 1125 | 41661.2903 | 18.4355 | 51.3871 | 49.6452 | 180 | 34.5484 | 0.97984 | 1.4952 | 53.6613 | 2.3516
T14-E | 057 | 7984.3699 | 53017.3538 | 939.7059 | 4680.5819 | 1044.2647 | 37985.2941 | 16.8088 | 47.9118 | 39.3088 | 150.8824 | 37.3235 | 0 | 0.32029 | 41.6912 | 1.2825
T15-A | 061 | 12175.8947 | 80021.52 | 974.1176 | 9266.2872 | 897.3529 | 50426.4706 | 21.1765 | 60.0882 | 56.25 | 189.2647 | 63.9265 | 0.095162 | 0.44338 | 61.0147 | 2.025
T15-B | 064 | 10375.6786 | 94461.4935 | 1438.3929 | 13325.6528 | 2057.1429 | 52714.2857 | 21.5357 | 60.9107 | 69.9107 | 226.6071 | 33.4286 | 0.108 | 0.43393 | 86.3036 | 1.9768
T15-CLUSTER A | 077 | 15731.6869 | 83737.6896 | 868.2353 | 10895.0032 | 958.2353 | 46852.9412 | 19.9853 | 56.5147 | 63.3971 | 174.7059 | 44.4706 | 0 | 0.51882 | 67.5441 | 1.2838
T15-CLUSTER B | 074 | 21315.1624 | 126605.0204 | 615 | 25904.2033 | 795 | 53454.5455 | 24 | 62.7273 | 56.3182 | 140.4545 | 40.0909 | 0 | 0.0345 | 37.0455 | 1.2709
T15-CLUSTER C | 009 | 12039.162 | 49668.5296 | 493.4483 | 7786.4294 | 462.4138 | 24206.8966 | 10.8776 | 29.7931 | 24.0517 | 94.6552 | 33.5172 | 0.16914 | 0.82862 | 31.3448 | 0.83328
T15-CLUSTER D | 007 | 18561.9539 | 101079.8147 | 682.5 | 18100.3584 | 807 | 44100 | 19.65 | 53.85 | 45 | 151.5 | 63.75 | 0.423 | 1.0095 | 49.8 | 1.473
T15-CLUSTER HOME | 003 | 12433.8447 | 88572.4639 | 665.4545 | 17269.4689 | 736.3636 | 37090.9091 | 16.0909 | 44.1818 | 39 | 148.6364 | 40.5 | 0.48273 | 0.93409 | 45.9545 | 1.2464
T15-E | 072 | 10611.6433 | 100208.437 | 1056.7241 | 14034.112 | 932.5862 | 44379.3103 | 18.931 | 53.8448 | 50.5862 | 200.1724 | 41.5862 | 0 | 0.4919 | 68.1724 | 1.8
T16-B | 012 | 9234.6563 | 50249.4481 | 631.5517 | 7174.6385 | 507.4138 | 26379.3103 | 10.7224 | 31.3448 | 28.5517 | 112.8103 | 46.8621 | 0.26069 | 0.9 | 38.7414 | 0.2281
T16-B | 022 | 11061.5379 | 78255.3404 | 759.1935 | 11168.9213 | 659.0323 | 36435.4839 | 14.6613 | 42.5323 | 42.0968 | 156.7742 | 60.2419 | 0 | 0.44419 | 53.8548 | 1.379
T16-C | 062 | 11323.68 | 82956.9186 | 856.3636 | 11909.4167 | 730.9091 | 40363.6364 | 15.9545 | 47.7273 | 45.2727 | 169.0909 | 59.0455 | -0.022091 | 0.44045 | 58.1364 | 1.0186
T16-G | 073 | 7418.6757 | 31587.4421 | 552.6562 | 3746.6398 | 382.5 | 20250 | 9.0422 | 24.1875 | 20.25 | 83.8125 | 44.0156 | 0 | 0.039234 | 29.0156 | 0.8325
T16-I* | 108 | 10892.9361 | 91533.3878 | 1126.5 | 10860.2151 | 1180.5 | 46800 | 20.7 | 58.5 | 56.85 | 202.5 | 35.55 | 1.146 | 1.68 | 72.25 | 1.575
T16-J* | 099 | 9280.9769 | 47170.5802 | 846 | 4336.9176 | 760.5 | 34800 | 14.4 | 42 | 42.15 | 147 | 51.3 | 1.02 | 1.2855 | 47.3 | 1.875
T17-A1 | 083 | 10839.0357 | 110664.9695 | 1629.3103 | 11308.8617 | 1106.3793 | 51051.7241 | 19.5517 | 59.2759 | 55.5517 | 234.3103 | 50.5862 | 2.1414 | 1.6914 | 48.1034 | 1.9862
T17-A2 | 086 | 10551.0054 | 105010.6964 | 1620 | 9677.4194 | 852 | 50400 | 20.1 | 61.2 | 60.15 | 252 | 45.9 | 2.58 | 1.71 | 50.8 | 2.13
T17-B | 014 | 11027.266 | 104168.3646 | 1317 | 16111.1111 | 1560 | 49650 | 20.85 | 59.1 | 59.1 | 228 | 47.1 | 0.9585 | 1.32 | 71.75 | 1.59
T17-CLUSTER A | 002 | 9796.5868 | 73626.0379 | 816.6667 | 10812.4253 | 686.6667 | 33500 | 13.7667 | 39.5 | 29.8333 | 160.3333 | 76.6667 | 0.905 | 1.055 | 30.5556 | 0.72333
T17-CLUSTER B | 010 | 9796.5868 | 86105.0273 | 1360 | 9518.1203 | 980 | 47666.6667 | 18.3333 | 55.6667 | 51.6667 | 215 | 56.1667 | 1.3883 | 1.235 | 45.8333 | 1.1583
T17-CLUSTER C | 004 | 9806.0849 | 53628.4572 | 616.5 | 7741.9355 | 520.5 | 24600 | 10.185 | 28.5 | 18.3 | 98.7 | 88.8 | 0.51 | 0.7575 | 18.6 | 0.2595
T17-CLUSTER D | 079 | 8586.4302 | 52382.5081 | 788.9062 | 5779.5699 | 586.4062 | 28828.125 | 11.3766 | 32.4844 | 26.2969 | 123.6094 | 61.4531 | 0.099703 | 0.16594 | 27.4688 | 0.95063
T17-CLUSTER E | 006 | 10179.4174 | 92957.3296 | 1078.3929 | 13402.4578 | 1039.8214 | 40982.1429 | 15.7018 | 45.8036 | 35.8393 | 188.0357 | 71.5179 | 1.0511 | 1.0511 | 36 | 1.0479
T17-CLUSTER HOME | 005 | 11397.691 | 75185.9116 | 845 | 11469.5341 | 786.6667 | 33000 | 12.9833 | 36.8333 | 26.5 | 142.3333 | 84.8333 | 0.80667 | 0.975 | 28.4444 | 1.1467
T17-F* | 053 | 10715.8648 | 71334.9734 | 1448.4375 | 5309.1398 | 1233.2812 | 55968.75 | 23.3438 | 63.7031 | 70.4531 | 233.4375 | 35.7188 | 0.53438 | 0.84797 | 76.4531 | 2.2922
T17-G* | 051 | 11255.9217 | 77552.6165 | 1055.1724 | 8064.5161 | 1078.4483 | 50586.2069 | 20.9483 | 58.8103 | 78.3621 | 231.2069 | 54.7759 | 0.15347 | 0.88603 | 93.7241 | 3.1034
T17-H* | 096 | 7175.4922 | 24398.576 | 684.3103 | 1928.0682 | 467.069 | 18775.8621 | 7.2776 | 23.2759 | 17.6897 | 75.4138 | 125.2241 | 0.60983 | 1.0334 | 16.0862 | 0.72

## Pore Water
Sample ID | ICP/MS -Total (umol/L) | [14 empty] | Flow Analyzer
| Mg | Al | P | K | Mn | Fe | Co | Ni | Cu | Zn | Sr | Mo | Cd | Pb | Se | NO3 umol/L | Ammonia umol/L
T01-A | 592.9614 | 28.7077 | 1.1173 | 58.3076 | 28.3174 | 20.9185 | 0.0408 | 0.048571 | 0.057348 | 1.1362 | 2.2825 | 0.024813 | 0 | 0.0021653 | 0.0238 | 1.9706 | 54.7087
T01-B | 1709.5788 | 6.3678 | 1.5414 | 133.0735 | 66.2127 | 42.0301 | 0.094556 | 0.096379 | 0.12978 | 0.28623 | 5.237 | 0.017245 | 0 | 0.015402 | 0 | 6.798 | 44.1459
T01-C | 550.1324 | 13.6018 | 3.5169 | 140.3573 | 89.5247 | 37.0425 | 0.079512 | 0.073402 | 0.23536 | 0.28159 | 2.2032 | 0.014359 | 0 | 0.062309 | 0 | 1.576 | 499.2445
T01-D | 395.9505 | 7.6577 | 1.6869 | 112.5441 | 23.5265 | 13.0124 | 0.027486 | 0.044975 | 0.13537 | 0.2307 | 1.3852 | 0.010644 | 0 | 0.024834 | 0 | 1.2437 | 264.3428 | This sheet contains raw pore water data from analysis using ICP-MS
T01-E | 459.8999 | 12.4441 | 3.7978 | 102.7507 | 68.565 | 39.2102 | 0.051224 | 0.066304 | 0.24876 | 0.34257 | 1.6946 | 0.013171 | 0 | 0.072466 | 0.016797 | 1.7293 | 303.9294
T01-F | 597.8216 | 14.2014 | 2.1805 | 128.1081 | 24.4491 | 10.19 | 0.026411 | 0.06018 | 0.25791 | 0.3499 | 2.0696 | 0.016448 | 0 | 0.046567 | 0.0088886 | 5.8796 | 67.1591
T01-G | 732.5019 | 9.7746 | 3.7688 | 241.2704 | 59.1739 | 13.4928 | 0.13714 | 0.14727 | 0.19879 | 1.435 | 2.5125 | 0.045964 | 0 | 0.0097571 | 0.044908 | 0.62874 | 968.2024
T02-A | 693.6487 | 19.9358 | 1.4128 | 228.1073 | 10.8884 | 31.5549 | 0.028375 | 0.041721 | 0.099806 | 0.16761 | 1.9516 | 0.013471 | 0 | 0.0079429 | 0 | 3.0383 | 558.9529
T02-B | [15 empty] | 10.1584 | 209.9951
T02-C | 380.9101 | 6.3843 | 2.9531 | 57.7025 | 5.1788 | 46.1172 | 0.029046 | 0.04283 | 0.082469 | 0.16649 | 1.8763 | 0.01766 | 0 | 0.029463 | 0 | 4.2688 | 32.0631
T02-D | 928.7184 | 28.6066 | 0.57132 | 458.056 | 13.1233 | 39.3768 | 0.051732 | 0.054589 | 0.053397 | 0.28288 | 3.59 | 0.030811 | 0 | 0.0014408 | 0.025821 | 0.85704 | 1468.7984
T02-E | 1893.5963 | 8.1258 | 2.0265 | 186.2351 | 13.482 | 51.9955 | 0.073044 | 0.13402 | 0.096788 | 0.22142 | 6.5897 | 0.019143 | 0 | 0.01604 | 0 | 5.2376 | 412.4021
T02-F | 2375.8682 | 5.4109 | 1.1069 | 58.5696 | 7.1293 | 55.4153 | 0.055024 | 0.14274 | 0.067194 | 0.25502 | 7.0081 | 0.027125 | 0 | 0.0074842 | 0 | 20.5765 | 61.4251
T02-G | 1594.9875 | 32.0229 | 1.3329 | 207.0815 | 17.8931 | 132.6135 | 0.083726 | 0.089576 | 0.32661 | 0.32514 | 4.9357 | 0.028968 | 0 | 0.0058982 | 0.0023969 | 0.89895 | 687.5996
T02-H | 951.0054 | 9.4472 | 2.0797 | 155.4226 | 8.7319 | 86.7061 | 0.033106 | 0.066158 | 0.1107 | 0.19703 | 3.2532 | 0.021519 | 0 | 0.016792 | 0.012785 | 1.5168 | 393.2154
T02-I | 1786.169 | 5.2241 | 1.3987 | 193.4251 | 6.7999 | 35.0831 | 0.02667 | 0.066845 | 0.08133 | 0.20409 | 4.4882 | 0.022819 | 0 | 0.0054172 | 0 | 2.9705 | 601.8191
T02-J | [15 empty] | 3.2006 | 20.768
T02-K | 610.7139 | 7.9736 | 2.2144 | 123.7707 | 11.3733 | 68.1314 | 0.025323 | 0.047301 | 0.12197 | 0.21338 | 2.2945 | 0.014931 | 0 | 0.0083804 | 0 | 2.5379 | 960.3852
T03-A1 | 714.6956 | 7.6442 | 0.84772 | 102.9378 | 21.1356 | 16.0644 | 0.02983 | 0.044433 | 0.069896 | 0.38609 | 2.5647 | 0.012558 | 0 | 0.0087019 | 0 | 2.9769 | 363.481
T03-A2 | 1198.2563 | 8.8248 | 0.91287 | 141.0575 | 13.9621 | 39.0458 | 0.022728 | 0.053466 | 0.11438 | 0.19167 | 3.2323 | 0.030457 | 0 | 0.011637 | 0 | 3.5222 | 97.8095
T03-B | [15 empty] | 1.4122 | 160.9499
T03-B | 1068.2809 | 9.5509 | 2.0529 | 80.7392 | 36.4879 | 89.1426 | 0.063657 | 0.060872 | 0.070045 | 0.27769 | 4.0996 | 0.022313 | 0 | 0.0023077 | 0.0042526
T03-C | 578.021 | 14.3689 | 2.3393 | 66.1189 | 13.3672 | 56.537 | 0.029884 | 0.037949 | 0.10707 | 0.12279 | 1.743 | 0.013162 | 0 | 0.013505 | 0 | 2.9237 | 91.8199
T03-D | 1146.4215 | 24.5996 | 2.7294 | 85.6975 | 38.8994 | 113.6649 | 0.14251 | 0.12869 | 0.09016 | 0.26577 | 4.9845 | 0.064687 | 0 | 0.0063902 | 0.025277
T03-E | 597.1188 | 11.3692 | 1.0955 | 53.4003 | 13.8109 | 34.7631 | 0.03129 | 0.049858 | 0.12309 | 0.24432 | 2.022 | 0.06777 | 0 | 0.018928 | 0.018977 | 3.8601 | 27.6989
T03-F
T03-G
T03-H | 2147.6401 | 25.9149 | 2.8389 | 77.0388 | 29.8693 | 151.2381 | 0.1829 | 0.13329 | 0.065257 | 0.96145 | 7.3637 | 0.025974 | 0 | 0.0042176 | 0.029021
T03-I | 1376.7528 | 7.3345 | 2.4543 | 53.9617 | 15.3113 | 80.5368 | 0.043996 | 0.11342 | 0.11183 | 1.0112 | 5.4924 | 0.0090467 | 0 | 0.013993 | 0.014069 | 13.673 | 65.0256
T04-B* | 1586.6675 | 5.2822 | 1.8926 | 440.5144 | 14.1174 | 38.0305 | 0.040156 | 0.084635 | 0.082015 | 0.35262 | 4.6883 | 0.035896 | 0 | 0.0058758 | 0 | 1.2462 | 415.3383
T04-C | 2290.8957 | 15.6851 | 11.0298 | 792.7513 | 112.0151 | 433.2186 | 0.061364 | 0.43929 | 0.34208 | 1.3366 | 4.6404 | 0.026569 | 0 | 0.01486 | 0.13079 | 3.0882 | 3959.5023
T04-C* | 850.8826 | 24.1561 | 3.6171 | 151.3013 | 43.4962 | 43.7655 | 0.044747 | 0.061665 | 0.10577 | 0.33668 | 2.5838 | 0.048904 | 0 | 0.0088216 | 0.042065 | 0.044706 | 1494.6906
T04-CLUSTER A | 1324.4458 | 118.4248 | 2.6024 | 717.1291 | 18.3623 | 90.5206 | 0.021197 | 0.12635 | 0.20488 | 0.94461 | 5.3067 | 0.084246 | 0 | 0.00468 | 0.10751 | 13.9346 | 2376.4846
T04-CLUSTER B | 657.9284 | 60.7042 | 2.3376 | 260.0749 | 14.0794 | 60.5664 | 0.037022 | 0.20641 | 0.24554 | 1.6009 | 2.732 | 0.065351 | 0 | 0.007437 | 0.037435 | 3.8813 | 0
T04-CLUSTER D | 580.3075 | 34.959 | 0.11304 | 126.6085 | 8.6889 | 18.0177 | 0.010835 | 0.0324 | 0.028537 | 0.44302 | 2.0984 | 0.044362 | 0 | 0.0008671 | 0 | 12.6547 | 92.6899
T04-CLUSTER HOME | 541.1095 | 50.6939 | 0.24375 | 100.5973 | 9.6728 | 10.8802 | 0.03113 | 0.29131 | 0.59605 | 2.434 | 2.2215 | 0.13693 | 0 | 0.0053571 | 0.036643 | 1.7785 | 109.7483
T04-D* | 1054.2249 | 7.5383 | 2.2717 | 210.8236 | 30.5706 | 29.8105 | 0.065895 | 0.07375 | 0.071987 | 0.42623 | 4.6591 | 0.032136 | 0 | 0.0041163 | 0.038867 | 6.532 | 339.8835
T04-E | 567.4498 | 30.8677 | 2.5816 | 213.0604 | 7.3262 | 24.6967 | 0.027117 | 0.14985 | 0.42464 | 1.335 | 1.9923 | 0.037567 | 0 | 0.017643 | 0.034259 | 49.2911 | 662.2072
T04-F1 | 679.7349 | 35.1387 | 12.7301 | 130.3708 | 81.5993 | 46.8127 | 0.076409 | 0.10476 | 0.22232 | 0.46446 | 2.5605 | 0.040453 | 0 | 0.048097 | 0.029542 | 11.9239 | 388.968
T04-F2 | 932.4853 | 23.6872 | 4.1619 | 165.894 | 50.4505 | 45.7771 | 0.080339 | 0.1638 | 0.32454 | 0.75655 | 3.3099 | 0.043715 | 0 | 0.044237 | 0.033804 | 46.9118 | 575.0984
T05-A | 1157.2099 | 5.2543 | 0 | 237.2668 | 14.0775 | 67.7408 | 0.054132 | 0.073887 | 0.075518 | 0.14726 | 5.6153 | 0.048118 | 0 | 0.0011135 | 0.035717
T05-B | 1014.8533 | 139.3889 | 7.6965 | 487.0222 | 87.3535 | 76.6334 | 0.12871 | 0.16661 | 0.19755 | 1.5392 | 3.1082 | 0.091367 | 0 | 0.014112 | 0.14749
T05-C* | 587.4658 | 13.7223 | 3.1495 | 64.1344 | 28.2606 | 101.0821 | 0.039566 | 0.045474 | 0.1228 | 0.27616 | 2.0228 | 0.0084787 | 0 | 0.013288 | 0.0055195 | 4.0168 | 309.1209
T05-D* | 492.2775 | 7.7638 | 2.5676 | 59.4273 | 22.2511 | 30.5883 | 0.027733 | 0.039267 | 0.075314 | 0.18807 | 1.9454 | 0.011933 | 0 | 0.016802 | 0 | 5.3485 | 204.6883
T05-E* | 1000.8063 | 26.9884 | 7.9553 | 260.793 | 197.9204 | 23.1092 | 0.12566 | 0.22789 | 0.56249 | 2.1892 | 3.1689 | 0.056898 | 0 | 0.029368 | 0.036155 | 1.2514 | 2013.2413
T06-A | 1064.2477 | 26.9471 | 0.11716 | 100.6884 | 16.4179 | 64.971 | 0.05441 | 0.06063 | 0.07745 | 0.47155 | 4.3404 | 0.023607 | 0 | 0.0053073 | 0.016557 | 0.75079 | 91.1095
T06-B | 936.8624 | 6.3684 | 0.99085 | 60.3955 | 13.4788 | 52.5314 | 0.025602 | 0.053317 | 0.063019 | 0.13176 | 3.0611 | 0.0096091 | 0 | 0.0080605 | 0 | 0.89183 | 80.1109
T06-BC1 | [15 empty] | 0.5568 | 1.7126
T06-BC2 | [15 empty] | 0.36236 | 10.6573
T06-C | 433.6173 | 29.4055 | 3.8618 | 79.9743 | 15.5934 | 36.1183 | 0.030157 | 0.05562 | 0.32176 | 0.47997 | 1.5362 | 0.015797 | 0 | 0.041085 | 0 | 19.2892 | 101.1451
T06-D* | 1335.2875 | 27.474 | 6.8588 | 218.8093 | 86.2994 | 132.738 | 0.059379 | 0.16133 | 0.10783 | 0.92895 | 3.5618 | 0.032915 | 0 | 0.02359 | 0.021379 | 0.65992 | 1493.5023
T06-E* | 611.6496 | 5.3354 | 1.4312 | 53.4836 | 6.8981 | 49.7288 | 0.019185 | 0.048053 | 0.084565 | 0.14219 | 2.498 | 0.023179 | 0 | 0.0071685 | 0 | 0.58273 | 169.2611
T06-F | 545.5131 | 3.3819 | 1.6604 | 104.8504 | 2.6983 | 11.555 | 0.027897 | 0.063822 | 0.19357 | 0.7865 | 2.008 | 0.041297 | 0 | 0.0056804 | 0.0095131 | 0 | 3.3424
T07-A | 887.02 | 5.3339 | 0.37428 | 100.4201 | 13.1507 | 50.0362 | 0.038185 | 0.049233 | 0.021061 | 1.2505 | 3.3552 | 0.020193 | 0 | 0.0014162 | 0.0072337 | 0.98682 | 140.2749
T07-B | 1.872 | 3.0709 | 0 | 7.4372 | 0 | 0 | 0 | 0.0010279 | 0.0086467 | 0.47246 | 0.0047115 | 0.015074 | 0 | 0 | 0.035162 | 21.2842 | 1303.5564
T07-C | 660.4861 | 39.1962 | 5.6212 | 126.8084 | 41.5662 | 45.838 | 0.035239 | 0.10627 | 0.15704 | 0.40148 | 2.383 | 0.037814 | 0 | 0.021576 | 0.020331 | 2.5066 | 955.8525
T07-D | 912.0328 | 26.7432 | 7.2306 | 179.7666 | 222.3638 | 15.6615 | 0.091522 | 0.20683 | 0.1234 | 1.2801 | 3.3732 | 0.092725 | 0 | 0.011741 | 0.06942 | 1.755 | 1043.1208
T07-E | [15 empty] | 1.0904 | 1738.5584
T08-C | 1702.6281 | 51.8941 | 0.55927 | 206.1569 | 4.8336 | 26.0008 | 0.041101 | 0.16983 | 0.2644 | 0.9296 | 7.2679 | 0.053398 | 0 | 0.0020857 | 0.024694 | 15.8564 | 377.4512
T08-E | 1194.9715 | 20.8885 | 3.3363 | 173.3863 | 23.8036 | 48.9129 | 0.04762 | 0.057041 | 0.059718 | 0.4471 | 4.1938 | 0.025884 | 0 | 0.0069452 | 0.0036545 | 0.9416 | 894.4533
T08-F | 1430.876 | 29.0144 | 4.9884 | 247.16 | 81.0952 | 101.4759 | 0.093739 | 0.11544 | 0.42845 | 0.80107 | 4.5384 | 0.037256 | 0 | 0.0094399 | 0.041675 | 0.76074 | 1409.072
T08-G | 1142.3709 | 41.6126 | 5.3155 | 516.6132 | 40.1888 | 80.4191 | 0.055792 | 0.12241 | 0.14087 | 1.6709 | 3.3507 | 0.040322 | 0 | 0.0067123 | 0.058414 | 0.15228 | 1609.4975
T08-H | 1117.6003 | 30.4676 | 4.5173 | 158.4101 | 24.2606 | 47.909 | 0.059426 | 0.15051 | 0.17998 | 1.437 | 3.3332 | 0.037409 | 0 | 0.016165 | 0.02399 | 2.2109 | 937.8917
T09-A | 1765.3284 | 3.4242 | 0.83428 | 936.7211 | 25.0867 | 131.9307 | 0.031587 | 0.4189 | 0.089698 | 1.1437 | 5.7368 | 0.0275 | 0 | 0.00091068 | 0.026178 | 0 | 1136.8787
T09-B | 914.288 | 4.1317 | 0.08391 | 221.0301 | 6.1824 | 35.9581 | 0.010886 | 0.040756 | 0.025211 | 0 | 3.2692 | 0.022544 | 0 | 0.0010167 | 0.00095369
T09-C | 817.3052 | 25.6332 | 1.2427 | 100.5142 | 18.0817 | 23.8012 | 0.029984 | 0.13315 | 0.27812 | 2.5803 | 2.5589 | 0.033338 | 0 | 0.013124 | 0.056143
T09-D | [15 empty] | 4.7975 | 452.3964
T10-A | [15 empty] | 5.1165 | 116.9121
T10-B | 882.3374 | 5.2271 | 1.5657 | 100.4622 | 7.6466 | 50.4476 | 0.023286 | 0.075058 | 0.19991 | 0.88792 | 2.9542 | 0.015339 | 0 | 0.0092458 | 0 | 8.6667 | 115.4137
T10-B2 | [15 empty] | 0 | 5.0777
T10-C | 842.5841 | 13.6256 | 1.9023 | 74.7558 | 6.9931 | 70.8948 | 0.018341 | 0.039953 | 0.16651 | 0.23249 | 2.391 | 0.014147 | 0 | 0.020965 | 0 | 5.0888 | 114.3449
T10-D | 591.6457 | 9.0278 | 5.0222 | 111.8618 | 3.0186 | 30.6107 | 0.02284 | 0.11776 | 0.49877 | 1.1446 | 2.1771 | 0.036091 | 0 | 0.12629 | 0 | 0.50868 | 11.6881
T10-E | [15 empty] | 6.2996 | 308.4027
T10-F | [15 empty] | 3.1106 | 98.4415
T10-G | 719.9921 | 37.1461 | 1.6155 | 121.2778 | 4.3732 | 26.4929 | 0.039189 | 0.082402 | 0.2541 | 0.26522 | 3.6131 | 0.048911 | 0 | 0.01899 | 0.027199 | 2.6105 | 83.0464
T11-A | 1754.3525 | 5.941 | 1.5298 | 127.2605 | 8.4813 | 53.3767 | 0.020861 | 0.075343 | 0.090088 | 0.41305 | 4.7312 | 0.024647 | 0 | 0.015396 | 0.0048001 | 3.0563 | 180.5861
T11-A2 | 911.1498 | 13.2384 | 1.7761 | 79.9532 | 7.1528 | 39.2715 | 0.019256 | 0.042115 | 0.29566 | 0.53813 | 2.0586 | 0.014481 | 0 | 0.010998 | 0 | 4.2599 | 151.1398
T11-B | [15 empty] | 16.1558 | 24.2073
T11-C | 1143.8769 | 12.9709 | 1.3365 | 123.8401 | 12.6129 | 120.0862 | 0.12764 | 0.17329 | 0.12161 | 0.25134 | 4.055 | 0.014117 | 0 | 0.011517 | 0.0028629 | 6.5514 | 150.8465
T11-D | 654.4515 | 7.7454 | 1.741 | 82.6466 | 5.0227 | 37.2246 | 0.023499 | 0.080373 | 0.16314 | 0.26678 | 2.7919 | 0.064596 | 0 | 0.0096711 | 0 | 5.1012 | 159.6088
T11-E | 628.0797 | 11.87 | 1.3155 | 81.4026 | 3.2579 | 25.3961 | 0.022831 | 0.060017 | 0.21669 | 0.71151 | 2.3132 | 0.046923 | 0 | 0.010238 | 0 | 28.6353 | 95.5185
T11-F | 351.9156 | 1.5217 | 3.6874 | 64.9335 | 4.9155 | 8.8585 | 0.012165 | 0.059398 | 0.17389 | 0.52683 | 1.1661 | 0.12866 | 0 | 0.0036617 | 0.00025061 | 0 | 2.4821
T11-G | 630.8418 | 13.987 | 3.5658 | 129.5788 | 26.4177 | 32.2767 | 0.024437 | 0.056915 | 0.1982 | 0.12703 | 2.3957 | 0.042851 | 0 | 0.046543 | 0.0035311 | 0.69213 | 490.4609
T12 -E | [16 empty] | 86.4875
T12-B | 2011.438 | 25.8732 | 1.7113 | 215.7929 | 30.4687 | 30.3638 | 0.063945 | 0.079672 | 0.049094 | 0.59169 | 5.3701 | 0.034427 | 0 | 0.00097425 | 0.031515
T12-C | 958.2985 | 7.4678 | 1.6265 | 163.1471 | 3.9037 | 17.5435 | 0.0093878 | 0.044567 | 0.13018 | 0.58314 | 2.0095 | 0.053462 | 0 | 0.0066316 | 0.011354 | 3.5367 | 250.0248
T12-D2 | [15 empty] | 19.4411 | 210.7553
T12-D2 | [15 empty] | 1.3086 | 374.9102
T13-A | 1183.6526 | 4.3285 | 2.6645 | 149.9605 | 19.5374 | 26.0806 | 0.025919 | 0.052783 | 0.075927 | 0.39933 | 2.0894 | 0.023357 | 0 | 0.0057671 | 0 | 0 | 976.2521
T13-B | 675.5486 | 24.8084 | 3.9347 | 84.8853 | 46.1386 | 31.2454 | 0.044934 | 0.057025 | 0.085618 | 0.27301 | 2.3897 | 0.025937 | 0 | 0.006148 | 0.034995 | 97.8652 | 287.1049
T13-C | 1044.2567 | 18.3861 | 5.2152 | 159.3706 | 81.9097 | 10.1484 | 0.071821 | 0.065236 | 0.085782 | 0.47422 | 2.9214 | 0.04351 | 0 | 0.0020984 | 0.070862 | 32.4544 | 1783.5473
T13-D | [15 empty] | 8.2803 | 443.0432
T13-E | 815.9287 | 76.3274 | 6.0585 | 235.1234 | 39.2268 | 13.863 | 0.055483 | 0.086099 | 0.15214 | 0 | 3.0903 | 0.12222 | 0 | 0.0092152 | 0.076071 | 32.9347 | 3502.4149
T13-E2 | 880.22 | 31.0496 | 13.1898 | 130.1817 | 156.2933 | 38.3092 | 0.058088 | 0.061697 | 0.1351 | 0.33887 | 2.8446 | 0.049212 | 0 | 0.021018 | 0.025341 | 111.088 | 656.1854
T14-A | 1556.4077 | 2.1481 | 0.87295 | 185.006 | 3.2159 | 19.8865 | 0.010185 | 0.055762 | 0.057891 | 0.36414 | 3.2123 | 0.017362 | 0 | 0.009564 | 0 | 0.46363 | 553.5567
T14-B | 1136.2945 | 45.4293 | 1.5205 | 164.3241 | 5.4232 | 24.3103 | 0.021769 | 0.065959 | 0.085945 | 4.1174 | 3.5858 | 0.035252 | 0 | 0.00235 | 0.021713 | 2.6463 | 269.2389
T14-C | 1511.3443 | 14.5084 | 8.4903 | 177.3921 | 72.7035 | 123.9074 | 0.055055 | 0.058681 | 0.092713 | 0.33021 | 3.8268 | 0.0088601 | 0 | 0.024681 | 0.014622 | 0 | 1558.0676
T14-E
T15-A | 1446.3275 | 29.2955 | 2.8433 | 146.1557 | 48.2179 | 35.5088 | 0.10149 | 0.10065 | 0.080851 | 1.3999 | 5.7291 | 0.038443 | 0 | 0.0073619 | 0.035739 | 1.7027 | 649.8063
T15-B | 749.5146 | 4.3887 | 3.427 | 110.4279 | 165.8197 | 44.3923 | 0.070976 | 0.06417 | 0.129 | 0.26107 | 2.4723 | 0.018821 | 0 | 0.019298 | 0.011034 | 0.91627 | 324.9634
T15-CLUSTER A | 433.0943 | 27.0497 | 4.6451 | 89.2232 | 26.9563 | 44.6099 | 0.03257 | 0.041371 | 0.11264 | 0.1653 | 1.6899 | 0.039787 | 0 | 0.033101 | 0.021152 | 2.0909 | 175.6938
T15-CLUSTER B | 348.1809 | 24.8927 | 0.71565 | 102.7461 | 14.6724 | 22.8507 | 0.029973 | 0.067747 | 0.13211 | 0.9605 | 1.3797 | 0.033319 | 0 | 0.004632 | 0.040233 | 2.8658 | 34.5013
T15-CLUSTER C | 385.6188 | 65.5046 | 5.3393 | 90.4262 | 21.9376 | 51.5478 | 0.065966 | 0.089087 | 0.29814 | 2.2425 | 1.4517 | 0.044026 | 0 | 0.11825 | 0 | 5.1441 | 54.4674
T15-CLUSTER D | 624.4738 | 31.7956 | 3.8117 | 138.9927 | 36.3077 | 55.67 | 0.03691 | 0.072211 | 0.10962 | 6.1906 | 2.5272 | 0.043864 | 0 | 0.014202 | 0.060638 | 2.2913 | 264.2628
T15-CLUSTER HOME | 455.7546 | 33.4991 | 3.9498 | 93.7049 | 24.9908 | 40.6445 | 0.03615 | 0.19106 | 0.16469 | 1.2369 | 1.7606 | 0.044196 | 0 | 0.033902 | 0.0072898 | 1.482 | 102.3239
T15-E | 553.741 | 28.5962 | 3.3155 | 121.8405 | 22.1781 | 24.3078 | 0.04225 | 0.22438 | 0.31952 | 1.3842 | 2.1187 | 0.038271 | 0 | 0.031451 | 0.049078 | 1.8801 | 421.871
T16-1* | 679.8076 | 24.2552 | 3.9333 | 152.8293 | 67.7086 | 41.7695 | 0.047422 | 0.078606 | 0.11522 | 1.4668 | 2.2333 | 0.038425 | 0 | 0.023568 | 0.02987 | 0 | 912.9445
T16-B | 652.5839 | 13.7361 | 1.6835 | 81.9549 | 28.875 | 18.5597 | 0.047376 | 0.058733 | 0.097616 | 1.3331 | 2.7691 | 0.036007 | 0 | 0.021702 | 0.050517
T16-C | 656.575 | 54.2807 | 3.4129 | 121.7647 | 22.6376 | 40.3275 | 0.037242 | 0.11159 | 0.22069 | 0.32016 | 2.6334 | 0.044495 | 0 | 0.023628 | 0.010324 | 1.9644 | 589.7524
T16-E | 520.7969 | 46.1617 | 4.0872 | 113.0759 | 32.9021 | 67.0291 | 0.059691 | 0.053169 | 0.1715 | 1.232 | 1.9468 | 0.035556 | 0 | 0.057824 | 0.035577 | 4.4787 | 101.0874
T16-G | 1080.0437 | 74.2646 | 5.6674 | 908.7728 | 13.9691 | 22.8911 | 0.066545 | 0.14715 | 0.54998 | 1.4967 | 3.4923 | 0.091789 | 0 | 0.03166 | 0.12806 | 28.5749 | 1523.3363
T16-I* | 1091.9067 | 24.5524 | 10.7478 | 186.9673 | 361.0511 | 135.464 | 0.10438 | 0.089183 | 0.18404 | 0.39091 | 3.5889 | 0.059665 | 0 | 0.041971 | 0.021388 | 0.087142 | 1028.9109
T16-J* | 905.2424 | 32.1403 | 2.7538 | 129.2545 | 33.6614 | 51.8465 | 0.045032 | 0.058125 | 0.094397 | 0.1049 | 3.2472 | 0.03757 | 0 | 0.012452 | 0.027048 | 2.7388 | 1157.092
T17 B | [15 empty] | 0 | 587.0095
T17-A1 | [15 empty] | 2.6485 | 1158.6378
T17-A2 | [15 empty] | 2.0311 | 28.7306
T17-CLUSTER A | 796.457 | 33.4816 | 2.995 | 220.7826 | 49.6311 | 89.5476 | 0.054425 | 0.07971 | 0.11462 | 1.172 | 2.9826 | 0.038501 | 0 | 0.0116 | 0.084478 | 0.93148 | 599.2938
T17-CLUSTER B | 1763.5782 | 24.5521 | 6.5427 | 487.2111 | 113.9761 | 531.4695 | 0.12358 | 0.096162 | 0.15024 | 0.96057 | 5.0032 | 0.020983 | 0 | 0.021565 | 0.031995 | 2.0678 | 1497.2779
T17-CLUSTER C | 719.2578 | 42.4667 | 3.7843 | 200.4647 | 50.1812 | 107.6285 | 0.057737 | 0.096275 | 0.19473 | 2.1331 | 2.8171 | 0.042717 | 0 | 0.019686 | 0 | 0.53675 | 585.4842
T17-CLUSTER D | 530.5095 | 46.6378 | 5.1917 | 146.6464 | 48.7854 | 130.3275 | 0.058513 | 0.10336 | 0.20902 | 4.277 | 2.2517 | 0.03311 | 0 | 0.029978 | 0.016625 | 1.0582 | 801.9463
T17-CLUSTER E | 650.4186 | 15.5028 | 1.7438 | 170.6653 | 71.4661 | 121.4928 | 0.051578 | 0.050391 | 0.046898 | 2.4642 | 2.279 | 0.02294 | 0 | 0.0018411 | 0.049334 | 1.1322 | 1369.6202
T17-CLUSTER HOME | 957.5511 | 27.3105 | 2.5206 | 266.3199 | 59.6353 | 65.1903 | 0.041154 | 0.048108 | 0.091733 | 0.43297 | 2.7394 | 0.032392 | 0 | 0.0019319 | 0.028274 | 1.4014 | 2895.5779
T17-F* | 699.0224 | 26.6313 | 4.727 | 115.2718 | 53.3019 | 32.5875 | 0.055142 | 0.064762 | 0.82005 | 0.47761 | 2.3682 | 0.029675 | 0 | 0.023465 | 0.0273 | 4.2898 | 579.9897
T17-G* | 456.2434 | 4.69 | 2.0646 | 74.0081 | 18.6409 | 25.3013 | 0.025861 | 0.038931 | 0.14988 | 0.45822 | 1.8473 | 0.8994 | 0 | 0.010473 | 0.00040999 | 12.2196 | 196.8958
T17-H* | [15 empty] | 7.8019 | 48.7028

## C N
| %N | %C | C/N | 13C
T01_A | 0.17276 | 2.0632 | 13.9328 | -15.6215
T01_B | - | 3.5972 |  | -20.8817
T01_C | - | 3.588 |  | -21.5997
T01_D | 0.85 | 3.3764 | 4.6343 | -21.5084
T01_E | 0.81 | 3.404 | 4.9029 | -21.8688
T01_F | 0.7 | 3.2016 | 5.336 | -22.2626
T01_G | 0.086382 | 0.77038 | 10.4047 | -23.6638
T02_A | 0.17276 | 1.7621 | 11.8997 | -23.6084 | This sheet contains raw percent nitrogen, percent carbon, carbon/nitrogen ratio, and 13C data
T02_B | 0.19196 | 1.7267 | 10.4944 | -23.8464
T02_C | 0.51829 | 4.339 | 9.7669 | -23.6435
T02_D | 0.52 | 4.3332 | 9.7219 | -20.0641
T02_E | 0.13437 | 1.2663 | 10.9942 | -23.9558
T02_F | 0.47 | 4.2412 | 10.5278 | -20.6304
T02_G | 0.24955 | 1.9747 | 9.2318 | -25.0255
T02_H | 0.43191 | 3.48 | 9.4001 | -24.9596
T02_I | 0.24955 | 1.9127 | 8.942 | -25.3569
T02_K | 0.59 | 4.7012 | 9.2962 | -21.7883
T03_A1 | 0.04799 | 0.38076 | 9.2566 | -24.8749
T03_A2 | 0.057588 | 0.46931 | 9.5078 | -24.9864
T03_B | 0.4 | 4.1768 | 12.1823 | -21.4695
T03_C | 0.39 | 3.4592 | 10.348 | -21.5417
T03_D | 0.31 | 3.1096 | 11.7028 | -21.3534
T03_E | 0.37 | 3.5512 | 11.1975 | -20.811
T03_F | 0.43 | 4.1308 | 11.2076 | -20.1973
T03_G | 0.65 | 5.428 | 9.7426 | -22.016
T03_H | 0.44 | 4.1124 | 10.9041 | -20.1755
T03_I | 0.45 | 4.0204 | 10.4233 | -21.2516
T04_A | 0.09598 | 0.82351 | 10.0101 | -22.8296
T04_B | 0.076784 | 0.48703 | 7.3999 | -25.6665
T04_B 1 | 0.09 | 0.6716 | 8.7059 | -21.9864
T04_C | 0.14397 | 1.0272 | 8.3238 | -25.8608
T04_C 1 | 0.13 | 1.0212 | 9.1646 | -23.3691
T04_D | 0.4 | 3.3856 | 9.8747 | -23.3626
T04_E | 0.13 | 0.736 | 6.6051 | -23.4834
T04_F1 | 0.17 | 1.4536 | 9.9757 | -22.7788
T04_F2 | 0.18 | 0.8188 | 5.307 | -21.1283
T05_A | - | 2.9992 |  | -21.0891
T05_B | - | 3.2476 |  | -25.4644
T05_C | 0.29 | 2.5576 | 10.2892 | -21.7801
T05_D | 0.21 | 1.564 | 8.6889 | -21.2294
T05_E | 0.39 | 2.5668 | 7.6785 | -24.9229
T06_A | - | 2.4472 |  | -19.6678
T06_B | 0.22075 | 1.9747 | 10.4359 | -25.4735
T06_BC2 | - | 3.9192 |  | -23.5065
T06_BCMID | - | 2.162 |  | -20.9379
T06_C | 0.35 | 3.7076 | 12.3587 | -25.0623
T06_D | 0.43 | 3.5144 | 9.5352 | -24.6139
T06_E | 0.29 | 2.576 | 10.3632 | -23.9462
T06_F | 0.33 | 2.9532 | 10.4406 | -21.0556
T07_A | 0.16317 | 1.2397 | 8.8641 | -23.9251
T07_B | 0.08 | 0.6348 | 9.2575 | -23.4585
T07_D | 0.23 | 1.7756 | 9.0067 | -25.6001
T07_D 1 | 0.17 | 1.4536 | 9.9757 | -21.3783
T07_E | 0.23 | 1.7296 | 8.7733 | -26.1066
T08_C | 0.086382 | 0.72611 | 9.8068 | -25.7142
T08_E | 0.36 | 3.2568 | 10.5544 | -23.4021
T08_F | 0.18 | 1.748 | 11.3296 | -20.6752
T08_G | 0.21 | 1.4812 | 8.2289 | -23.8459
T08_H | 0.26 | 2.0976 | 9.4123 | -24.4461
T09_A | 0.057588 | 0.55786 | 11.3017 | -26.5831
T09_B | 0.26 | 4.2044 | 18.8659 | -25.5556
T09_C | 0.11 | 1.7572 | 18.637 | -25.208
T09_D | 0.38 | 5.5752 | 17.1168 | -26.5491
T10_A | 0.45 | 4.2872 | 11.115 | -25.1607
T10_B 1 | 0.62 | 4.646 | 8.7425 | -23.7118
T10_B2 | 0.68 | 5.3268 | 9.1391 | -23.8744
T10_C | 0.48 | 5.52 | 13.4167 | -22.8552
T10_D | 0.53 | 5.474 | 12.0497 | -23.0236
T10_E 1 | 0.67 | 5.0508 | 8.7949 | -24.2269
T10_F | 0.52 | 3.9652 | 8.8963 | -24.7446
T10_G | 0.59 | 6.4032 | 12.6617 | -22.8561
T11_A | 0.53 | 4.6644 | 10.2675 | -23.0784
T11_A2 | 0.53 | 5.382 | 11.8472 | -23.0678
T11_B | 0.67 | 6.624 | 11.5343 | -22.8414
T11_C | 0.93 | 7.636 | 9.5792 | -23.367
T11_D | 0.56 | 4.9312 | 10.2733 | -23.4531
T11_E | 0.62 | 5.4096 | 10.1794 | -23.3649
T11_F | 0.39352 | 3.2144 | 9.5297 | -25.9813
T11_G | 0.24 | 1.2972 | 6.3058 | -25.4925
T12_A | 0.44 | 5.4464 | 14.4412 | -26.4912
T12_B | 0.51 | 4.9128 | 11.2384 | -25.8443
T12_C | 0.35 | 3.2752 | 10.9173 | -25.4064
T12_D2 | 0.42 | 3.358 | 9.3278 | -26.4155
T12_E | 0.28 | 2.6956 | 11.2317 | -24.731
T12_I | 0.35 | 3.312 | 11.04 | -24.4205
T13_A | 0.3 | 2.4472 | 9.5169 | -24.6767
T13_B | 0.29 | 2.53 | 10.1782 | -25.6196
T13_C | 0.49 | 3.91 | 9.3095 | -26.5404
T13_D | 0.28 | 2.4288 | 10.12 | -26.2779
T13_E2 | 0.14 | 1.196 | 9.9667 | -26.0784
T13_E2 2 | 0.28 | 2.2724 | 9.4683 | -25.9277
T14_A | 0.1 | 1.0488 | 12.236 | -22.3851
T14_B | 0.09 | 0.9016 | 11.6874 | -23.2816
T14_C | 0.3 | 4.3976 | 17.1018 | -24.9385
T14_D | 0.29 | 3.9836 | 16.026 | -26.4391
T14_E | 0.24 | 2.2264 | 10.8228 | -25.9591
T15_A | 0.12 | 1.0764 | 10.465 | -20.1301
T15_B | 0.22 | 1.8768 | 9.9527 | -25.031
T15_F | 0.1 | 0.782 | 9.1233 | -24.8064
T15_G | 0.18 | 1.3156 | 8.527 | -24.1738
T16_A | 0.49 | 5.06 | 12.0476 | -22.0441
T16_B | 0.12477 | 1.0449 | 9.77 | -25.6075
T16_C | 0.16317 | 1.2043 | 8.6108 | -25.6349
T16_G | 0.14 | 1.196 | 9.9667 | -20.4418
T16_I | 0.22 | 1.61 | 8.5379 | -25.852
T16_I_REP | 0.07 | 0.2392 | 3.9867 | -24.8382
T16_J | 0.14397 | 1.0006 | 8.1085 | -25.9902
T17_A1 | 0.17 | 1.9136 | 13.1325 | -22.9832
T17_F | 0.31 | 3.1096 | 11.7028 | -22.52
T17_G star | 0.09598 | 0.74382 | 9.0414 | -23.9666
T17_H | 0.13437 | 1.2043 | 10.456 | -25.8244
TO2_J | 0.64 | 5.336 | 9.7271 | -22.3579

## LOI
Sample | Ca (ppm) | Sample Weight (g) | Crucible + Sample + Lid weight (g) | Crucible + Sample + Lid weight (g) after drying (100 C) | After 550 C | After 1000 C | Weight (g) lost after 100 C (Water Loss) | Weight (g) lost after 550 C | Weight (g) lost after 1000 C | Total loss (g) after 550 | Total loss (g) after 1000 | % Organic Matter | %CaCO3
T01_B | 64565.5 | 3.919 | 25.397 | 23.149 | 23.048 | 22.888 | 2.248 | 0.101 | 0.16 | 2.349 | 2.509 | 4.301 | 1.572
T01_E | 39541.3 | 3.761 | 27.285 | 24.744 | 24.656 | 24.578 | 2.541 | 0.088 | 0.078 | 2.629 | 2.707 | 4.027 | 0.717
T02_C | 156401 | 3.093 | 26.996 | 25.323 | 25.245 | 24.948 | 1.673 | 0.078 | 0.297 | 1.751 | 2.048 | 3.937 | 2.667
T02_H | 124763.7 | 3.967 | 25.738 | 23.937 | 23.856 | 23.538 | 1.801 | 0.081 | 0.318 | 1.882 | 2.2 | 4.163 | 3.021
T03_B | 120948.8 | 3.362 | 27.311 | 25.54 | 25.447 | 25.199 | 1.771 | 0.093 | 0.248 | 1.864 | 2.112 | 3.901 | 2.208 | This sheet contains weights and calculations from Loss On Igintion analysis
T03_G | 158569.5 | 3.295 | 24.77 | 22.971 | 22.844 | 22.549 | 1.799 | 0.127 | 0.295 | 1.926 | 2.221 | 4.329 | 2.92
T04_E | 64514.1 | 3.872 | 28.649 | 27.035 | 26.989 |  | 1.614 | 0.046 |  | 1.66 |  | 3.693
T05_D | 42752.9 | 3.585 | 27.488 | 25.764 | 25.695 | 25.608 | 1.724 | 0.069 | 0.087 | 1.793 | 1.88 | 3.871 | 0.768
T06_C | 16896.3 | 3.579 | 25.838 | 23.631 | 23.532 | 23.495 | 2.207 | 0.099 | 0.037 | 2.306 | 2.343 | 4.214 | 0.356
T06_E | 75101.6 | 3.565 | 28.79 | 27.141 | 27.08 | 26.967 | 1.649 | 0.061 | 0.113 | 1.71 | 1.823 | 3.676 | 0.947
T07_D | 9124.3 | 3.714 | 26.482 | 24.715 | 24.648 | 24.605 | 1.767 | 0.067 | 0.043 | 1.834 | 1.877 | 4.035 | 0.396
T08_E | 68622.4 | 3.301 | 28.277 | 26.591 | 26.521 | 26.386 | 1.686 | 0.07 | 0.135 | 1.756 | 1.891 | 3.751 | 1.154
T09_B | 46442.2 | 3.729 | 26.609 | 25.208 | 25.113 | 24.969 | 1.401 | 0.095 | 0.144 | 1.496 | 1.64 | 3.952 | 1.299
T10_C | 95384.5 | 3.611 | 26.419 | 24.095 | 23.994 | 23.815 | 2.324 | 0.101 | 0.179 | 2.425 | 2.604 | 4.133 | 1.689
T11_A | 76164.7 | 3.116 | 27.105 | 25.453 | 25.336 | 25.17 | 1.652 | 0.117 | 0.166 | 1.769 | 1.935 | 3.911 | 1.483
T11_D | 112029.7 | 3.841 | 25.55 | 23.188 | 23.078 | 22.85 | 2.362 | 0.11 | 0.228 | 2.472 | 2.7 | 4.292 | 2.236
T12_D | 14442.6 | 3.277 | 27.168 | 25.047 | 24.967 | 24.93 | 2.121 | 0.08 | 0.037 | 2.201 | 2.238 | 3.98 | 0.336
T13_C | 10905 | 3.57 | 26.735 | 24.407 | 24.305 | 24.27 | 2.328 | 0.102 | 0.035 | 2.43 | 2.465 | 4.08 | 0.326
T13_E | 9615.8 | 3.201 | 26.423 | 24.468 | 24.401 | 24.38 | 1.955 | 0.067 | 0.021 | 2.022 | 2.043 | 4.076 | 0.195
T14_C | 18019.6 | 3.86 | 27.931 | 25.908 | 25.785 | 25.729 | 2.023 | 0.123 | 0.056 | 2.146 | 2.202 | 3.841 | 0.492
T15_E | 16539.9 | 3.936 | 26.684 | 24.855 | 24.788 | 24.756 | 1.829 | 0.067 | 0.032 | 1.896 | 1.928 | 4.012 | 0.293
T16_G | 38952.5 | 3.609 | 28.448 | 27.363 | 27.311 | 27.225 | 1.085 | 0.052 | 0.086 | 1.137 | 1.223 | 3.648 | 0.715
T16_I | 11638 | 3.525 | 26.398 | 25.03 | 24.98 | 24.948 | 1.368 | 0.05 | 0.032 | 1.418 | 1.45 | 3.987 | 0.291
T17_G | 36353.9 | 3.47 | 26.878 | 25.227 | 25.172 | 25.069 | 1.651 | 0.055 | 0.103 | 1.706 | 1.809 | 3.955 | 0.928

## XRD
Degrees 2 theta | T01-A | T02-B | T07-A | T08-C | T09-A | T11-F | T16-C | T17-A2
5 | 426 | 444 | 436 | 384 | 418 | 430 | 336 | 468
5.02 | 380 | 412 | 376 | 370 | 356 | 412 | 428 | 444
5.04 | 366 | 388 | 366 | 356 | 382 | 422 | 446 | 438
5.06 | 412 | 402 | 370 | 396 | 390 | 396 | 374 | 440 | This sheet contains raw XRD data provided by Colgate University
5.08 | 412 | 428 | 364 | 378 | 378 | 368 | 446 | 454
5.1 | 394 | 408 | 406 | 406 | 364 | 416 | 404 | 408
5.12 | 344 | 394 | 394 | 374 | 402 | 402 | 420 | 388
5.14 | 430 | 372 | 378 | 410 | 368 | 420 | 386 | 398
5.16 | 372 | 412 | 352 | 410 | 358 | 424 | 434 | 454
5.18 | 362 | 394 | 398 | 384 | 378 | 412 | 398 | 426
5.2 | 352 | 362 | 410 | 374 | 380 | 354 | 392 | 358
5.22 | 396 | 346 | 394 | 410 | 454 | 388 | 386 | 460
5.24 | 432 | 410 | 336 | 400 | 376 | 384 | 396 | 370
5.26 | 362 | 330 | 378 | 398 | 400 | 394 | 396 | 422
5.28 | 378 | 360 | 352 | 362 | 404 | 396 | 380 | 418
5.3 | 366 | 378 | 402 | 336 | 380 | 412 | 344 | 416
5.32 | 336 | 410 | 392 | 404 | 376 | 412 | 400 | 382
5.34 | 418 | 384 | 400 | 372 | 344 | 370 | 386 | 402
5.36 | 392 | 396 | 370 | 380 | 336 | 420 | 400 | 390
5.38 | 390 | 372 | 376 | 316 | 354 | 344 | 406 | 362
5.4 | 346 | 338 | 376 | 372 | 358 | 376 | 412 | 366
5.42 | 396 | 374 | 352 | 390 | 362 | 332 | 402 | 416
5.44 | 354 | 346 | 356 | 368 | 294 | 436 | 340 | 360
5.46 | 348 | 358 | 334 | 404 | 342 | 340 | 390 | 346
5.48 | 324 | 360 | 406 | 376 | 436 | 406 | 384 | 372
5.5 | 414 | 382 | 348 | 356 | 326 | 372 | 400 | 360
5.52 | 346 | 386 | 386 | 354 | 338 | 366 | 380 | 378
5.54 | 360 | 352 | 308 | 328 | 358 | 360 | 338 | 368
5.56 | 368 | 326 | 402 | 322 | 350 | 314 | 334 | 384
5.58 | 376 | 348 | 334 | 364 | 328 | 380 | 386 | 384
5.6 | 332 | 342 | 338 | 360 | 328 | 326 | 392 | 406
5.62 | 342 | 330 | 334 | 336 | 380 | 338 | 374 | 402
5.64 | 330 | 404 | 364 | 364 | 294 | 320 | 368 | 380
5.66 | 352 | 386 | 420 | 392 | 318 | 362 | 392 | 378
5.68 | 384 | 330 | 366 | 326 | 290 | 328 | 362 | 348
5.7 | 368 | 350 | 330 | 352 | 360 | 350 | 362 | 354
5.72 | 354 | 338 | 322 | 298 | 356 | 306 | 358 | 394
5.74 | 334 | 334 | 318 | 374 | 318 | 366 | 378 | 402
5.76 | 384 | 356 | 342 | 318 | 334 | 342 | 344 | 400
5.78 | 316 | 366 | 304 | 344 | 334 | 330 | 324 | 420
5.8 | 342 | 344 | 336 | 348 | 302 | 314 | 326 | 364
5.82 | 328 | 324 | 314 | 370 | 338 | 336 | 352 | 394
5.84 | 364 | 344 | 338 | 290 | 310 | 360 | 344 | 374
5.86 | 336 | 332 | 350 | 348 | 334 | 256 | 386 | 366
5.88 | 350 | 368 | 350 | 276 | 322 | 342 | 324 | 342
5.9 | 334 | 340 | 328 | 280 | 320 | 336 | 362 | 376
5.92 | 342 | 350 | 340 | 334 | 394 | 348 | 362 | 338
5.94 | 328 | 356 | 326 | 328 | 306 | 324 | 382 | 320
5.96 | 352 | 332 | 322 | 328 | 306 | 346 | 362 | 350
5.98 | 306 | 308 | 308 | 304 | 368 | 326 | 354 | 386
6 | 350 | 308 | 344 | 302 | 348 | 338 | 318 | 346
6.02 | 314 | 358 | 314 | 328 | 322 | 350 | 374 | 402
6.04 | 312 | 300 | 340 | 268 | 316 | 260 | 332 | 324
6.06 | 358 | 344 | 310 | 300 | 358 | 330 | 358 | 338
6.08 | 300 | 332 | 320 | 248 | 338 | 344 | 356 | 374
6.1 | 290 | 334 | 288 | 332 | 314 | 350 | 330 | 378
6.12 | 306 | 294 | 322 | 298 | 316 | 366 | 358 | 354
6.14 | 296 | 304 | 358 | 324 | 346 | 304 | 348 | 374
6.16 | 316 | 304 | 336 | 332 | 348 | 338 | 388 | 320
6.18 | 272 | 316 | 326 | 320 | 276 | 280 | 270 | 358
6.2 | 334 | 360 | 302 | 302 | 366 | 334 | 370 | 342
6.22 | 366 | 326 | 344 | 298 | 354 | 324 | 334 | 408
6.24 | 330 | 330 | 352 | 306 | 270 | 306 | 322 | 388
6.26 | 324 | 352 | 294 | 336 | 320 | 302 | 324 | 378
6.28 | 268 | 240 | 340 | 308 | 334 | 358 | 338 | 380
6.3 | 262 | 316 | 306 | 284 | 302 | 332 | 330 | 386
6.32 | 332 | 316 | 326 | 288 | 324 | 274 | 316 | 362
6.34 | 286 | 370 | 350 | 324 | 314 | 298 | 348 | 344
6.36 | 290 | 326 | 288 | 310 | 316 | 368 | 338 | 372
6.38 | 318 | 342 | 336 | 292 | 332 | 304 | 364 | 304
6.4 | 298 | 324 | 312 | 286 | 270 | 258 | 306 | 378
6.42 | 320 | 262 | 288 | 324 | 318 | 274 | 366 | 328
6.44 | 304 | 308 | 264 | 310 | 302 | 306 | 302 | 348
6.46 | 320 | 324 | 292 | 304 | 370 | 320 | 294 | 332
6.48 | 312 | 286 | 300 | 268 | 286 | 336 | 326 | 286
6.5 | 322 | 322 | 296 | 330 | 266 | 322 | 326 | 320
6.52 | 296 | 326 | 330 | 296 | 308 | 266 | 292 | 298
6.54 | 328 | 312 | 306 | 260 | 312 | 302 | 320 | 322
6.56 | 284 | 310 | 322 | 246 | 304 | 300 | 322 | 328
6.58 | 270 | 298 | 298 | 286 | 292 | 284 | 342 | 284
6.6 | 308 | 274 | 262 | 278 | 300 | 270 | 280 | 374
6.62 | 316 | 286 | 260 | 304 | 326 | 290 | 316 | 302
6.64 | 298 | 280 | 266 | 246 | 288 | 286 | 302 | 284
6.66 | 298 | 266 | 288 | 282 | 282 | 292 | 314 | 292
6.68 | 290 | 290 | 274 | 252 | 270 | 310 | 320 | 336
6.7 | 282 | 302 | 272 | 306 | 242 | 262 | 294 | 320
6.72 | 308 | 282 | 316 | 310 | 290 | 278 | 304 | 326
6.74 | 276 | 292 | 256 | 276 | 254 | 256 | 306 | 306
6.76 | 302 | 310 | 282 | 268 | 316 | 270 | 286 | 312
6.78 | 240 | 276 | 320 | 280 | 290 | 258 | 342 | 248
6.8 | 262 | 328 | 304 | 284 | 250 | 260 | 322 | 332
6.82 | 272 | 244 | 288 | 292 | 290 | 246 | 340 | 290
6.84 | 282 | 268 | 292 | 318 | 272 | 236 | 272 | 300
6.86 | 296 | 266 | 252 | 340 | 276 | 254 | 292 | 292
6.88 | 244 | 252 | 276 | 268 | 288 | 302 | 280 | 314
6.9 | 280 | 332 | 250 | 246 | 302 | 236 | 322 | 306
6.92 | 252 | 292 | 236 | 272 | 250 | 236 | 264 | 334
6.94 | 266 | 280 | 292 | 288 | 304 | 282 | 286 | 322
6.96 | 280 | 268 | 210 | 302 | 262 | 290 | 212 | 334
6.98 | 288 | 308 | 274 | 294 | 290 | 248 | 312 | 280
7 | 286 | 228 | 286 | 270 | 286 | 242 | 302 | 282
7.02 | 264 | 306 | 238 | 248 | 256 | 276 | 248 | 256
7.04 | 280 | 260 | 256 | 266 | 268 | 262 | 260 | 310
7.06 | 240 | 264 | 284 | 258 | 230 | 242 | 280 | 282
7.08 | 256 | 268 | 314 | 274 | 250 | 268 | 284 | 312
7.1 | 266 | 310 | 308 | 254 | 304 | 298 | 310 | 280
7.12 | 278 | 254 | 242 | 234 | 260 | 216 | 288 | 316
7.14 | 244 | 240 | 236 | 278 | 310 | 274 | 210 | 322
7.16 | 236 | 312 | 262 | 254 | 242 | 258 | 272 | 292
7.18 | 286 | 260 | 278 | 252 | 270 | 284 | 278 | 326
7.2 | 246 | 276 | 292 | 276 | 236 | 240 | 260 | 288
7.22 | 268 | 238 | 256 | 220 | 240 | 236 | 284 | 286
7.24 | 304 | 240 | 292 | 270 | 274 | 242 | 242 | 290
7.26 | 270 | 270 | 232 | 218 | 250 | 292 | 236 | 304
7.28 | 292 | 252 | 260 | 284 | 272 | 256 | 260 | 252
7.3 | 236 | 282 | 264 | 254 | 230 | 240 | 282 | 288
7.32 | 242 | 234 | 242 | 264 | 266 | 224 | 284 | 282
7.34 | 260 | 238 | 238 | 226 | 224 | 272 | 272 | 282
7.36 | 280 | 314 | 234 | 236 | 208 | 220 | 268 | 274
7.38 | 222 | 284 | 282 | 234 | 254 | 258 | 256 | 306
7.4 | 256 | 300 | 260 | 272 | 270 | 242 | 232 | 272
7.42 | 246 | 276 | 276 | 256 | 278 | 234 | 288 | 264
7.44 | 246 | 276 | 284 | 248 | 236 | 244 | 242 | 306
7.46 | 248 | 242 | 280 | 256 | 274 | 262 | 254 | 268
7.48 | 276 | 218 | 254 | 228 | 222 | 240 | 258 | 298
7.5 | 252 | 236 | 192 | 280 | 224 | 246 | 258 | 302
7.52 | 232 | 250 | 230 | 236 | 218 | 250 | 222 | 306
7.54 | 226 | 258 | 250 | 236 | 244 | 278 | 296 | 296
7.56 | 200 | 282 | 258 | 236 | 228 | 230 | 316 | 260
7.58 | 222 | 258 | 270 | 252 | 274 | 280 | 282 | 278
7.6 | 276 | 248 | 206 | 248 | 262 | 250 | 270 | 254
7.62 | 208 | 298 | 260 | 248 | 272 | 256 | 288 | 284
7.64 | 252 | 244 | 218 | 266 | 220 | 312 | 248 | 284
7.66 | 228 | 212 | 258 | 246 | 238 | 250 | 232 | 284
7.68 | 256 | 282 | 272 | 258 | 230 | 264 | 266 | 278
7.7 | 284 | 254 | 254 | 196 | 230 | 254 | 266 | 276
7.72 | 254 | 250 | 210 | 242 | 228 | 238 | 256 | 254
7.74 | 232 | 262 | 218 | 262 | 232 | 236 | 270 | 222
7.76 | 248 | 240 | 224 | 256 | 208 | 284 | 260 | 272
7.78 | 246 | 222 | 238 | 220 | 250 | 236 | 286 | 260
7.8 | 236 | 274 | 270 | 196 | 276 | 210 | 266 | 296
7.82 | 238 | 246 | 264 | 226 | 256 | 244 | 266 | 248
7.84 | 248 | 242 | 232 | 218 | 222 | 250 | 254 | 280
7.86 | 272 | 256 | 224 | 268 | 266 | 224 | 214 | 232
7.88 | 254 | 236 | 228 | 204 | 234 | 206 | 248 | 278
7.9 | 182 | 262 | 232 | 252 | 270 | 228 | 216 | 266
7.92 | 236 | 244 | 230 | 206 | 260 | 252 | 296 | 256
7.94 | 260 | 222 | 266 | 228 | 286 | 212 | 274 | 252
7.96 | 242 | 236 | 212 | 206 | 242 | 236 | 272 | 268
7.98 | 232 | 210 | 236 | 226 | 252 | 234 | 244 | 244
8 | 238 | 216 | 238 | 272 | 218 | 246 | 246 | 240
8.02 | 258 | 250 | 214 | 212 | 234 | 240 | 242 | 270
8.04 | 250 | 262 | 234 | 272 | 256 | 272 | 242 | 248
8.06 | 228 | 230 | 248 | 264 | 240 | 244 | 246 | 266
8.08 | 214 | 266 | 240 | 252 | 280 | 246 | 266 | 298
8.1 | 218 | 218 | 216 | 236 | 220 | 230 | 248 | 256
8.12 | 196 | 256 | 248 | 232 | 202 | 258 | 248 | 254
8.14 | 228 | 262 | 228 | 242 | 256 | 228 | 246 | 282
8.16 | 230 | 216 | 298 | 242 | 222 | 238 | 254 | 272
8.18 | 254 | 240 | 262 | 242 | 218 | 228 | 260 | 214
8.2 | 226 | 246 | 226 | 206 | 204 | 224 | 248 | 262
8.22 | 232 | 222 | 268 | 236 | 224 | 254 | 254 | 258
8.24 | 262 | 232 | 238 | 200 | 276 | 268 | 264 | 282
8.26 | 246 | 230 | 234 | 204 | 244 | 276 | 262 | 254
8.28 | 254 | 272 | 242 | 246 | 250 | 242 | 274 | 258
8.3 | 212 | 286 | 228 | 244 | 270 | 248 | 276 | 264
8.32 | 220 | 228 | 240 | 218 | 260 | 222 | 278 | 276
8.34 | 262 | 286 | 268 | 196 | 216 | 234 | 278 | 288
8.36 | 270 | 238 | 286 | 174 | 224 | 216 | 264 | 308
8.38 | 280 | 280 | 252 | 216 | 280 | 234 | 276 | 308
8.4 | 234 | 250 | 272 | 228 | 262 | 254 | 262 | 252
8.42 | 242 | 252 | 248 | 222 | 234 | 284 | 272 | 238
8.44 | 234 | 214 | 256 | 252 | 234 | 246 | 260 | 296
8.46 | 224 | 260 | 238 | 206 | 228 | 242 | 278 | 304
8.48 | 268 | 198 | 240 | 270 | 266 | 226 | 304 | 338
8.5 | 228 | 268 | 222 | 230 | 274 | 252 | 260 | 242
8.52 | 264 | 270 | 290 | 188 | 274 | 284 | 304 | 274
8.54 | 240 | 250 | 252 | 232 | 274 | 254 | 306 | 330
8.56 | 212 | 234 | 258 | 260 | 244 | 202 | 264 | 312
8.58 | 226 | 220 | 250 | 232 | 260 | 274 | 290 | 256
8.6 | 264 | 248 | 272 | 252 | 232 | 228 | 288 | 340
8.62 | 318 | 274 | 268 | 242 | 266 | 240 | 276 | 290
8.64 | 230 | 260 | 254 | 242 | 252 | 228 | 264 | 294
8.66 | 248 | 236 | 294 | 214 | 258 | 246 | 362 | 286
8.68 | 252 | 224 | 330 | 252 | 280 | 266 | 328 | 304
8.7 | 230 | 254 | 318 | 268 | 274 | 300 | 308 | 326
8.72 | 270 | 258 | 302 | 270 | 270 | 276 | 288 | 312
8.74 | 270 | 272 | 296 | 240 | 292 | 324 | 352 | 290
8.76 | 262 | 288 | 230 | 254 | 282 | 286 | 330 | 330
8.78 | 258 | 258 | 266 | 266 | 272 | 260 | 300 | 344
8.8 | 248 | 262 | 314 | 224 | 242 | 308 | 310 | 312
8.82 | 240 | 284 | 246 | 214 | 226 | 294 | 308 | 322
8.84 | 244 | 254 | 256 | 244 | 248 | 236 | 276 | 334
8.86 | 262 | 258 | 268 | 192 | 240 | 266 | 262 | 326
8.88 | 202 | 286 | 258 | 198 | 200 | 232 | 240 | 314
8.9 | 240 | 254 | 234 | 224 | 210 | 270 | 236 | 278
8.92 | 174 | 222 | 260 | 220 | 208 | 292 | 276 | 230
8.94 | 212 | 208 | 194 | 258 | 206 | 220 | 240 | 242
8.96 | 220 | 226 | 228 | 194 | 184 | 204 | 258 | 248
8.98 | 194 | 230 | 210 | 208 | 202 | 230 | 216 | 234
9 | 210 | 220 | 204 | 218 | 184 | 196 | 214 | 264
9.02 | 192 | 282 | 190 | 228 | 182 | 226 | 228 | 228
9.04 | 186 | 226 | 216 | 224 | 196 | 236 | 198 | 284
9.06 | 202 | 186 | 188 | 164 | 214 | 184 | 252 | 228
9.08 | 230 | 198 | 202 | 190 | 224 | 196 | 238 | 198
9.1 | 234 | 182 | 194 | 198 | 194 | 184 | 228 | 244
9.12 | 240 | 184 | 196 | 218 | 196 | 224 | 230 | 222
9.14 | 210 | 214 | 208 | 224 | 222 | 222 | 236 | 212
9.16 | 212 | 182 | 204 | 210 | 222 | 188 | 244 | 220
9.18 | 214 | 210 | 258 | 242 | 246 | 178 | 200 | 198
9.2 | 200 | 188 | 214 | 162 | 156 | 216 | 252 | 224
9.22 | 210 | 178 | 198 | 182 | 208 | 208 | 212 | 254
9.24 | 244 | 194 | 188 | 212 | 166 | 204 | 172 | 224
9.26 | 170 | 212 | 236 | 190 | 182 | 202 | 236 | 192
9.28 | 200 | 220 | 204 | 186 | 186 | 198 | 222 | 254
9.3 | 192 | 190 | 198 | 186 | 210 | 202 | 222 | 232
9.32 | 200 | 182 | 204 | 216 | 214 | 200 | 238 | 218
9.34 | 224 | 220 | 150 | 206 | 192 | 184 | 202 | 180
9.36 | 202 | 184 | 196 | 204 | 196 | 220 | 216 | 196
9.38 | 186 | 214 | 204 | 218 | 210 | 166 | 196 | 216
9.4 | 212 | 186 | 238 | 218 | 178 | 188 | 196 | 198
9.42 | 168 | 192 | 176 | 182 | 166 | 192 | 206 | 218
9.44 | 172 | 200 | 178 | 192 | 196 | 182 | 206 | 188
9.46 | 200 | 170 | 228 | 194 | 198 | 222 | 188 | 182
9.48 | 190 | 224 | 148 | 182 | 180 | 196 | 192 | 200
9.5 | 196 | 190 | 190 | 192 | 214 | 180 | 200 | 242
9.52 | 156 | 164 | 170 | 180 | 186 | 186 | 246 | 186
9.54 | 176 | 216 | 204 | 218 | 178 | 180 | 208 | 218
9.56 | 218 | 216 | 206 | 200 | 186 | 206 | 208 | 236
9.58 | 192 | 192 | 176 | 202 | 178 | 184 | 200 | 204
9.6 | 212 | 190 | 200 | 182 | 160 | 188 | 184 | 200
9.62 | 244 | 188 | 180 | 184 | 194 | 210 | 168 | 176
9.64 | 204 | 180 | 222 | 196 | 226 | 212 | 228 | 198
9.66 | 190 | 192 | 158 | 186 | 194 | 206 | 192 | 170
9.68 | 178 | 200 | 162 | 200 | 186 | 156 | 206 | 246
9.7 | 208 | 212 | 202 | 206 | 180 | 186 | 174 | 186
9.72 | 198 | 162 | 172 | 166 | 212 | 224 | 204 | 170
9.74 | 192 | 192 | 168 | 182 | 190 | 184 | 212 | 202
9.76 | 174 | 180 | 160 | 162 | 170 | 190 | 176 | 210
9.78 | 210 | 182 | 190 | 166 | 148 | 130 | 198 | 226
9.8 | 166 | 162 | 154 | 176 | 180 | 172 | 186 | 202
9.82 | 176 | 190 | 210 | 164 | 214 | 136 | 212 | 226
9.84 | 162 | 168 | 192 | 212 | 162 | 168 | 206 | 208
9.86 | 192 | 206 | 160 | 192 | 210 | 192 | 176 | 170
9.88 | 168 | 162 | 158 | 176 | 230 | 194 | 188 | 162
9.9 | 154 | 190 | 176 | 170 | 198 | 152 | 250 | 214
9.92 | 182 | 194 | 200 | 186 | 180 | 152 | 206 | 204
9.94 | 214 | 172 | 172 | 146 | 160 | 192 | 180 | 230
9.96 | 190 | 152 | 176 | 196 | 180 | 192 | 186 | 208
9.98 | 172 | 166 | 180 | 194 | 136 | 184 | 176 | 188
10 | 156 | 148 | 178 | 154 | 186 | 176 | 170 | 202
10.02 | 180 | 192 | 176 | 194 | 188 | 172 | 156 | 206
10.04 | 178 | 180 | 174 | 164 | 156 | 128 | 172 | 226
10.06 | 198 | 170 | 152 | 162 | 214 | 198 | 168 | 152
10.08 | 172 | 164 | 178 | 172 | 164 | 182 | 198 | 194
10.1 | 206 | 170 | 204 | 178 | 148 | 170 | 202 | 210
10.12 | 192 | 160 | 210 | 178 | 182 | 190 | 200 | 196
10.14 | 176 | 186 | 158 | 166 | 198 | 176 | 162 | 192
10.16 | 154 | 144 | 188 | 186 | 174 | 168 | 160 | 154
10.18 | 202 | 146 | 164 | 178 | 154 | 196 | 178 | 186
10.2 | 150 | 168 | 176 | 188 | 176 | 178 | 190 | 192
10.22 | 166 | 150 | 140 | 164 | 198 | 192 | 184 | 184
10.24 | 214 | 142 | 144 | 186 | 172 | 178 | 198 | 184
10.26 | 174 | 170 | 142 | 230 | 198 | 156 | 166 | 194
10.28 | 170 | 192 | 178 | 228 | 172 | 148 | 208 | 162
10.3 | 182 | 154 | 166 | 216 | 222 | 164 | 192 | 202
10.32 | 194 | 192 | 200 | 210 | 190 | 182 | 154 | 160
10.34 | 190 | 192 | 164 | 236 | 224 | 182 | 216 | 172
10.36 | 200 | 156 | 180 | 164 | 184 | 148 | 150 | 166
10.38 | 186 | 182 | 158 | 212 | 202 | 184 | 190 | 200
10.4 | 170 | 172 | 182 | 186 | 158 | 200 | 186 | 208
10.42 | 174 | 168 | 220 | 170 | 198 | 140 | 186 | 180
10.44 | 200 | 166 | 186 | 194 | 174 | 148 | 226 | 184
10.46 | 180 | 172 | 150 | 174 | 210 | 192 | 170 | 186
10.48 | 210 | 178 | 168 | 170 | 180 | 184 | 180 | 222
10.5 | 200 | 176 | 142 | 192 | 188 | 164 | 196 | 222
10.52 | 212 | 166 | 182 | 170 | 158 | 152 | 176 | 212
10.54 | 178 | 164 | 152 | 152 | 196 | 186 | 152 | 214
10.56 | 196 | 190 | 134 | 130 | 166 | 176 | 166 | 174
10.58 | 164 | 176 | 154 | 184 | 134 | 200 | 132 | 184
10.6 | 206 | 202 | 196 | 194 | 160 | 132 | 178 | 218
10.62 | 200 | 172 | 210 | 154 | 168 | 160 | 168 | 158
10.64 | 200 | 140 | 154 | 158 | 150 | 154 | 184 | 168
10.66 | 162 | 176 | 206 | 194 | 152 | 144 | 194 | 158
10.68 | 166 | 140 | 130 | 186 | 182 | 184 | 122 | 182
10.7 | 170 | 190 | 154 | 156 | 180 | 150 | 206 | 170
10.72 | 168 | 144 | 168 | 158 | 148 | 164 | 168 | 192
10.74 | 176 | 194 | 150 | 114 | 134 | 148 | 160 | 186
10.76 | 160 | 172 | 174 | 158 | 146 | 176 | 184 | 168
10.78 | 176 | 166 | 158 | 172 | 174 | 132 | 172 | 182
10.8 | 168 | 174 | 152 | 182 | 128 | 132 | 198 | 176
10.82 | 152 | 138 | 146 | 154 | 150 | 136 | 224 | 214
10.84 | 188 | 154 | 158 | 120 | 134 | 166 | 138 | 158
10.86 | 176 | 170 | 158 | 136 | 176 | 130 | 182 | 160
10.88 | 142 | 130 | 170 | 168 | 154 | 166 | 174 | 160
10.9 | 176 | 172 | 162 | 202 | 170 | 148 | 188 | 154
10.92 | 158 | 146 | 200 | 176 | 160 | 144 | 166 | 178
10.94 | 184 | 140 | 182 | 182 | 166 | 162 | 182 | 186
10.96 | 140 | 152 | 188 | 176 | 172 | 108 | 166 | 172
10.98 | 176 | 160 | 180 | 150 | 180 | 138 | 180 | 172
11 | 142 | 184 | 160 | 134 | 160 | 138 | 158 | 212
11.02 | 122 | 152 | 168 | 144 | 158 | 134 | 158 | 198
11.04 | 144 | 138 | 158 | 150 | 162 | 174 | 186 | 176
11.06 | 162 | 152 | 170 | 162 | 136 | 144 | 168 | 168
11.08 | 158 | 132 | 156 | 136 | 136 | 142 | 184 | 168
11.1 | 162 | 140 | 174 | 180 | 166 | 140 | 180 | 166
11.12 | 160 | 154 | 182 | 144 | 146 | 170 | 164 | 196
11.14 | 164 | 172 | 162 | 162 | 142 | 168 | 132 | 196
11.16 | 152 | 134 | 176 | 168 | 154 | 164 | 156 | 162
11.18 | 154 | 144 | 148 | 138 | 132 | 142 | 136 | 174
11.2 | 162 | 144 | 176 | 144 | 160 | 150 | 172 | 152
11.22 | 166 | 138 | 146 | 208 | 150 | 156 | 160 | 194
11.24 | 170 | 146 | 136 | 152 | 156 | 136 | 198 | 172
11.26 | 144 | 148 | 166 | 138 | 156 | 154 | 168 | 178
11.28 | 138 | 160 | 132 | 136 | 144 | 156 | 180 | 196
11.3 | 184 | 140 | 146 | 152 | 150 | 148 | 158 | 198
11.32 | 138 | 198 | 138 | 168 | 152 | 164 | 178 | 160
11.34 | 154 | 176 | 166 | 164 | 176 | 140 | 162 | 190
11.36 | 146 | 150 | 188 | 180 | 132 | 156 | 204 | 174
11.38 | 130 | 166 | 166 | 174 | 174 | 130 | 164 | 176
11.4 | 150 | 166 | 152 | 142 | 152 | 166 | 138 | 150
11.42 | 126 | 138 | 132 | 126 | 180 | 134 | 186 | 184
11.44 | 136 | 188 | 170 | 148 | 134 | 130 | 140 | 200
11.46 | 152 | 120 | 144 | 152 | 124 | 174 | 156 | 166
11.48 | 140 | 170 | 186 | 182 | 118 | 164 | 170 | 164
11.5 | 146 | 158 | 146 | 156 | 122 | 142 | 148 | 198
11.52 | 148 | 122 | 110 | 128 | 136 | 120 | 162 | 148
11.54 | 140 | 172 | 136 | 164 | 116 | 138 | 132 | 150
11.56 | 144 | 160 | 150 | 150 | 138 | 156 | 152 | 172
11.58 | 158 | 156 | 140 | 170 | 160 | 142 | 144 | 174
11.6 | 172 | 158 | 158 | 196 | 180 | 136 | 166 | 184
11.62 | 130 | 192 | 124 | 162 | 144 | 168 | 154 | 144
11.64 | 140 | 156 | 144 | 144 | 156 | 178 | 146 | 178
11.66 | 122 | 142 | 130 | 126 | 158 | 158 | 170 | 148
11.68 | 148 | 130 | 166 | 98 | 170 | 136 | 198 | 184
11.7 | 130 | 142 | 156 | 174 | 178 | 148 | 168 | 166
11.72 | 162 | 172 | 132 | 152 | 140 | 150 | 190 | 150
11.74 | 154 | 138 | 172 | 162 | 130 | 138 | 168 | 170
11.76 | 172 | 166 | 126 | 166 | 166 | 166 | 152 | 160
11.78 | 152 | 134 | 146 | 192 | 150 | 134 | 164 | 154
11.8 | 138 | 150 | 134 | 150 | 148 | 160 | 162 | 138
11.82 | 122 | 144 | 124 | 156 | 158 | 130 | 164 | 182
11.84 | 130 | 128 | 144 | 126 | 162 | 132 | 142 | 150
11.86 | 150 | 120 | 146 | 134 | 154 | 152 | 182 | 158
11.88 | 170 | 132 | 152 | 172 | 160 | 142 | 140 | 164
11.9 | 126 | 124 | 130 | 148 | 140 | 186 | 140 | 182
11.92 | 158 | 160 | 176 | 156 | 172 | 158 | 172 | 190
11.94 | 158 | 126 | 162 | 136 | 160 | 136 | 176 | 152
11.96 | 118 | 170 | 142 | 152 | 154 | 158 | 170 | 158
11.98 | 146 | 136 | 170 | 146 | 188 | 172 | 186 | 160
12 | 174 | 132 | 158 | 150 | 174 | 138 | 178 | 212
12.02 | 174 | 136 | 154 | 158 | 210 | 158 | 186 | 214
12.04 | 154 | 148 | 162 | 134 | 140 | 152 | 154 | 214
12.06 | 158 | 160 | 162 | 144 | 130 | 130 | 166 | 166
12.08 | 128 | 150 | 166 | 164 | 176 | 190 | 180 | 198
12.1 | 138 | 176 | 148 | 170 | 168 | 158 | 174 | 162
12.12 | 136 | 160 | 140 | 172 | 154 | 148 | 220 | 152
12.14 | 160 | 152 | 184 | 154 | 194 | 174 | 162 | 158
12.16 | 160 | 132 | 142 | 142 | 202 | 140 | 180 | 220
12.18 | 160 | 170 | 148 | 166 | 182 | 150 | 196 | 202
12.2 | 146 | 188 | 174 | 178 | 174 | 176 | 204 | 216
12.22 | 160 | 170 | 162 | 142 | 202 | 174 | 198 | 220
12.24 | 174 | 158 | 164 | 156 | 192 | 160 | 176 | 232
12.26 | 138 | 154 | 198 | 168 | 186 | 152 | 222 | 194
12.28 | 140 | 138 | 212 | 194 | 214 | 178 | 230 | 200
12.3 | 166 | 168 | 192 | 178 | 214 | 226 | 190 | 174
12.32 | 170 | 184 | 220 | 192 | 210 | 240 | 220 | 200
12.34 | 182 | 208 | 206 | 186 | 180 | 178 | 278 | 244
12.36 | 174 | 188 | 182 | 170 | 198 | 220 | 256 | 200
12.38 | 144 | 164 | 198 | 160 | 260 | 232 | 264 | 228
12.4 | 162 | 200 | 238 | 184 | 206 | 216 | 270 | 230
12.42 | 168 | 182 | 200 | 150 | 206 | 198 | 280 | 254
12.44 | 240 | 180 | 238 | 148 | 206 | 200 | 254 | 224
12.46 | 178 | 168 | 238 | 190 | 246 | 218 | 240 | 292
12.48 | 218 | 188 | 208 | 172 | 202 | 236 | 244 | 254
12.5 | 180 | 182 | 224 | 164 | 178 | 218 | 280 | 276
12.52 | 174 | 188 | 168 | 146 | 190 | 224 | 228 | 226
12.54 | 168 | 166 | 168 | 136 | 178 | 226 | 188 | 216
12.56 | 156 | 174 | 202 | 176 | 150 | 174 | 232 | 250
12.58 | 202 | 144 | 170 | 146 | 188 | 208 | 160 | 208
12.6 | 156 | 176 | 166 | 176 | 164 | 156 | 200 | 218
12.62 | 136 | 188 | 180 | 184 | 134 | 160 | 200 | 220
12.64 | 156 | 104 | 148 | 136 | 126 | 122 | 192 | 228
12.66 | 122 | 152 | 166 | 154 | 202 | 130 | 170 | 148
12.68 | 138 | 148 | 106 | 134 | 134 | 148 | 184 | 182
12.7 | 118 | 142 | 176 | 146 | 152 | 142 | 144 | 174
12.72 | 158 | 148 | 150 | 148 | 146 | 140 | 168 | 186
12.74 | 114 | 150 | 164 | 138 | 142 | 150 | 166 | 196
12.76 | 130 | 142 | 148 | 136 | 160 | 136 | 164 | 184
12.78 | 124 | 136 | 144 | 122 | 128 | 128 | 168 | 162
12.8 | 136 | 140 | 158 | 116 | 134 | 122 | 166 | 164
12.82 | 130 | 122 | 140 | 142 | 132 | 144 | 152 | 152
12.84 | 138 | 144 | 138 | 126 | 136 | 140 | 190 | 196
12.86 | 140 | 124 | 144 | 130 | 142 | 160 | 158 | 160
12.88 | 112 | 164 | 138 | 144 | 160 | 132 | 140 | 174
12.9 | 154 | 132 | 124 | 134 | 160 | 156 | 140 | 214
12.92 | 108 | 160 | 160 | 130 | 122 | 126 | 132 | 158
12.94 | 158 | 156 | 152 | 136 | 142 | 108 | 160 | 168
12.96 | 152 | 120 | 146 | 138 | 152 | 120 | 136 | 148
12.98 | 122 | 154 | 112 | 168 | 126 | 122 | 102 | 158
13 | 130 | 146 | 118 | 126 | 158 | 108 | 126 | 186
13.02 | 146 | 140 | 118 | 140 | 132 | 162 | 142 | 158
13.04 | 134 | 116 | 136 | 120 | 152 | 118 | 138 | 160
13.06 | 152 | 166 | 160 | 98 | 124 | 158 | 130 | 128
13.08 | 150 | 146 | 100 | 134 | 128 | 104 | 138 | 156
13.1 | 152 | 142 | 132 | 134 | 130 | 120 | 150 | 156
13.12 | 132 | 116 | 114 | 142 | 120 | 140 | 120 | 150
13.14 | 150 | 148 | 124 | 154 | 136 | 120 | 146 | 178
13.16 | 144 | 128 | 126 | 134 | 140 | 126 | 168 | 148
13.18 | 112 | 146 | 138 | 154 | 128 | 156 | 152 | 160
13.2 | 116 | 148 | 134 | 140 | 102 | 146 | 124 | 136
13.22 | 128 | 170 | 126 | 156 | 130 | 92 | 140 | 174
13.24 | 142 | 122 | 116 | 134 | 140 | 106 | 132 | 152
13.26 | 118 | 140 | 136 | 146 | 134 | 128 | 150 | 152
13.28 | 156 | 148 | 144 | 140 | 148 | 138 | 98 | 174
13.3 | 120 | 138 | 136 | 136 | 148 | 124 | 136 | 168
13.32 | 146 | 148 | 128 | 130 | 138 | 112 | 144 | 110
13.34 | 144 | 116 | 140 | 148 | 128 | 118 | 108 | 164
13.36 | 122 | 116 | 148 | 144 | 138 | 134 | 150 | 142
13.38 | 118 | 148 | 108 | 138 | 124 | 122 | 114 | 184
13.4 | 122 | 152 | 132 | 116 | 138 | 128 | 144 | 138
13.42 | 148 | 112 | 132 | 160 | 136 | 110 | 134 | 152
13.44 | 118 | 142 | 142 | 128 | 132 | 98 | 150 | 186
13.46 | 136 | 136 | 142 | 132 | 140 | 96 | 104 | 154
13.48 | 116 | 150 | 156 | 130 | 140 | 110 | 160 | 162
13.5 | 138 | 114 | 148 | 142 | 166 | 128 | 112 | 162
13.52 | 138 | 126 | 102 | 122 | 104 | 142 | 172 | 162
13.54 | 128 | 114 | 148 | 172 | 102 | 112 | 168 | 140
13.56 | 118 | 112 | 148 | 142 | 140 | 140 | 144 | 170
13.58 | 140 | 110 | 158 | 160 | 132 | 140 | 156 | 150
13.6 | 150 | 142 | 142 | 138 | 170 | 150 | 112 | 166
13.62 | 140 | 152 | 134 | 148 | 146 | 134 | 172 | 152
13.64 | 116 | 144 | 142 | 144 | 140 | 110 | 142 | 158
13.66 | 186 | 148 | 122 | 142 | 144 | 128 | 112 | 128
13.68 | 142 | 144 | 136 | 170 | 144 | 114 | 128 | 166
13.7 | 140 | 150 | 128 | 134 | 160 | 134 | 140 | 120
13.72 | 120 | 146 | 150 | 122 | 134 | 150 | 120 | 168
13.74 | 110 | 154 | 116 | 132 | 136 | 90 | 162 | 128
13.76 | 148 | 136 | 138 | 160 | 140 | 152 | 164 | 192
13.78 | 132 | 178 | 156 | 126 | 162 | 136 | 172 | 154
13.8 | 140 | 126 | 148 | 136 | 136 | 154 | 172 | 152
13.82 | 172 | 134 | 152 | 162 | 150 | 144 | 164 | 154
13.84 | 88 | 144 | 152 | 146 | 154 | 134 | 166 | 162
13.86 | 144 | 140 | 142 | 154 | 138 | 122 | 146 | 154
13.88 | 122 | 146 | 162 | 114 | 156 | 132 | 134 | 182
13.9 | 158 | 108 | 128 | 168 | 136 | 122 | 130 | 146
13.92 | 144 | 128 | 128 | 154 | 124 | 122 | 142 | 152
13.94 | 138 | 124 | 154 | 164 | 152 | 146 | 148 | 156
13.96 | 140 | 108 | 148 | 126 | 120 | 88 | 136 | 140
13.98 | 126 | 144 | 134 | 122 | 104 | 112 | 126 | 148
14 | 96 | 128 | 138 | 144 | 122 | 132 | 112 | 162
14.02 | 152 | 124 | 130 | 126 | 112 | 96 | 98 | 154
14.04 | 116 | 116 | 136 | 120 | 136 | 114 | 132 | 178
14.06 | 122 | 114 | 102 | 108 | 94 | 124 | 162 | 146
14.08 | 92 | 142 | 144 | 102 | 118 | 112 | 132 | 144
14.1 | 106 | 96 | 126 | 142 | 118 | 114 | 124 | 130
14.12 | 112 | 124 | 126 | 116 | 112 | 102 | 168 | 116
14.14 | 112 | 98 | 108 | 114 | 96 | 128 | 154 | 158
14.16 | 122 | 128 | 120 | 130 | 108 | 120 | 130 | 158
14.18 | 154 | 126 | 142 | 122 | 142 | 124 | 142 | 154
14.2 | 100 | 106 | 144 | 120 | 102 | 132 | 112 | 110
14.22 | 94 | 110 | 116 | 100 | 136 | 98 | 138 | 136
14.24 | 132 | 144 | 98 | 118 | 118 | 148 | 134 | 152
14.26 | 122 | 136 | 124 | 144 | 106 | 130 | 120 | 130
14.28 | 124 | 162 | 142 | 122 | 132 | 108 | 130 | 126
14.3 | 130 | 132 | 120 | 102 | 128 | 104 | 152 | 176
14.32 | 110 | 102 | 136 | 126 | 114 | 120 | 128 | 144
14.34 | 98 | 110 | 114 | 90 | 124 | 134 | 118 | 138
14.36 | 102 | 112 | 82 | 130 | 114 | 88 | 112 | 122
14.38 | 114 | 118 | 138 | 126 | 106 | 102 | 136 | 144
14.4 | 124 | 120 | 124 | 122 | 110 | 84 | 102 | 152
14.42 | 106 | 124 | 108 | 126 | 144 | 100 | 124 | 132
14.44 | 150 | 128 | 108 | 146 | 96 | 98 | 110 | 144
14.46 | 120 | 118 | 112 | 90 | 106 | 108 | 114 | 134
14.48 | 112 | 126 | 96 | 88 | 102 | 106 | 148 | 148
14.5 | 128 | 110 | 106 | 102 | 124 | 116 | 122 | 154
14.52 | 128 | 116 | 122 | 96 | 136 | 124 | 126 | 160
14.54 | 108 | 110 | 118 | 116 | 104 | 104 | 114 | 142
14.56 | 124 | 102 | 120 | 104 | 130 | 118 | 138 | 132
14.58 | 118 | 120 | 138 | 118 | 112 | 104 | 138 | 146
14.6 | 126 | 112 | 132 | 108 | 110 | 118 | 140 | 142
14.62 | 114 | 120 | 124 | 102 | 110 | 126 | 148 | 120
14.64 | 120 | 134 | 112 | 96 | 120 | 116 | 162 | 120
14.66 | 124 | 96 | 138 | 118 | 132 | 112 | 118 | 158
14.68 | 106 | 114 | 114 | 118 | 124 | 114 | 148 | 124
14.7 | 108 | 108 | 116 | 136 | 138 | 120 | 142 | 114
14.72 | 118 | 110 | 100 | 110 | 122 | 114 | 130 | 138
14.74 | 90 | 122 | 140 | 134 | 136 | 78 | 144 | 128
14.76 | 98 | 108 | 88 | 142 | 100 | 118 | 158 | 158
14.78 | 88 | 114 | 106 | 106 | 124 | 120 | 126 | 152
14.8 | 118 | 120 | 126 | 102 | 110 | 94 | 128 | 144
14.82 | 138 | 116 | 120 | 124 | 122 | 98 | 110 | 170
14.84 | 108 | 82 | 126 | 104 | 116 | 126 | 128 | 136
14.86 | 128 | 96 | 124 | 122 | 104 | 98 | 178 | 154
14.88 | 112 | 80 | 134 | 126 | 110 | 118 | 134 | 160
14.9 | 106 | 112 | 126 | 98 | 104 | 112 | 128 | 146
14.92 | 132 | 104 | 116 | 112 | 132 | 100 | 150 | 142
14.94 | 114 | 96 | 108 | 104 | 102 | 120 | 152 | 122
14.96 | 148 | 90 | 126 | 134 | 128 | 126 | 146 | 152
14.98 | 94 | 98 | 156 | 148 | 94 | 124 | 136 | 142
15 | 116 | 124 | 110 | 118 | 124 | 124 | 144 | 156
15.02 | 114 | 110 | 152 | 148 | 142 | 102 | 130 | 154
15.04 | 116 | 132 | 128 | 144 | 122 | 140 | 110 | 144
15.06 | 132 | 116 | 128 | 124 | 108 | 84 | 154 | 102
15.08 | 136 | 112 | 138 | 104 | 122 | 114 | 114 | 150
15.1 | 124 | 114 | 122 | 112 | 116 | 100 | 134 | 130
15.12 | 116 | 136 | 142 | 130 | 118 | 110 | 104 | 114
15.14 | 104 | 122 | 124 | 90 | 112 | 128 | 116 | 140
15.16 | 114 | 142 | 110 | 116 | 110 | 112 | 114 | 148
15.18 | 100 | 110 | 108 | 106 | 154 | 128 | 114 | 104
15.2 | 96 | 98 | 122 | 114 | 142 | 104 | 136 | 140
15.22 | 112 | 108 | 104 | 90 | 120 | 102 | 112 | 136
15.24 | 138 | 92 | 90 | 110 | 116 | 96 | 146 | 96
15.26 | 116 | 90 | 120 | 156 | 116 | 110 | 122 | 134
15.28 | 140 | 106 | 96 | 98 | 102 | 82 | 94 | 148
15.3 | 134 | 110 | 90 | 144 | 110 | 84 | 120 | 136
15.32 | 104 | 110 | 108 | 86 | 116 | 116 | 162 | 126
15.34 | 124 | 94 | 104 | 106 | 88 | 96 | 112 | 134
15.36 | 126 | 114 | 90 | 88 | 94 | 108 | 128 | 98
15.38 | 130 | 104 | 96 | 110 | 128 | 114 | 142 | 164
15.4 | 112 | 86 | 118 | 124 | 112 | 114 | 128 | 116
15.42 | 106 | 96 | 94 | 114 | 104 | 128 | 136 | 124
15.44 | 126 | 102 | 104 | 126 | 88 | 106 | 150 | 112
15.46 | 100 | 84 | 90 | 128 | 98 | 118 | 98 | 124
15.48 | 128 | 108 | 114 | 126 | 124 | 82 | 144 | 114
15.5 | 96 | 102 | 128 | 106 | 110 | 110 | 118 | 108
15.52 | 112 | 118 | 122 | 110 | 90 | 110 | 128 | 132
15.54 | 124 | 126 | 102 | 118 | 70 | 94 | 120 | 154
15.56 | 136 | 108 | 110 | 106 | 98 | 146 | 122 | 110
15.58 | 112 | 114 | 132 | 122 | 140 | 104 | 108 | 126
15.6 | 126 | 154 | 104 | 124 | 108 | 124 | 144 | 112
15.62 | 116 | 118 | 102 | 128 | 100 | 130 | 158 | 144
15.64 | 114 | 132 | 106 | 96 | 122 | 136 | 116 | 124
15.66 | 132 | 114 | 122 | 96 | 108 | 118 | 132 | 142
15.68 | 86 | 94 | 108 | 92 | 104 | 114 | 144 | 142
15.7 | 98 | 74 | 126 | 122 | 122 | 116 | 136 | 130
15.72 | 130 | 100 | 100 | 110 | 116 | 104 | 130 | 166
15.74 | 88 | 144 | 110 | 96 | 100 | 110 | 118 | 168
15.76 | 118 | 106 | 104 | 106 | 104 | 120 | 140 | 152
15.78 | 118 | 100 | 110 | 122 | 126 | 96 | 140 | 116
15.8 | 112 | 106 | 122 | 156 | 120 | 96 | 152 | 144
15.82 | 108 | 94 | 114 | 116 | 100 | 94 | 134 | 144
15.84 | 98 | 114 | 118 | 110 | 118 | 88 | 112 | 132
15.86 | 106 | 106 | 110 | 108 | 86 | 76 | 138 | 154
15.88 | 128 | 106 | 110 | 96 | 128 | 110 | 126 | 136
15.9 | 112 | 114 | 108 | 96 | 108 | 132 | 116 | 158
15.92 | 130 | 116 | 88 | 126 | 102 | 148 | 146 | 138
15.94 | 102 | 104 | 86 | 122 | 102 | 96 | 140 | 130
15.96 | 106 | 100 | 74 | 132 | 104 | 110 | 110 | 124
15.98 | 108 | 114 | 108 | 112 | 94 | 84 | 134 | 134
16 | 100 | 86 | 116 | 108 | 92 | 82 | 102 | 126
16.02 | 102 | 106 | 100 | 84 | 120 | 110 | 124 | 126
16.04 | 122 | 78 | 116 | 112 | 100 | 88 | 92 | 130
16.06 | 68 | 108 | 120 | 120 | 104 | 122 | 138 | 114
16.08 | 106 | 102 | 80 | 120 | 106 | 136 | 122 | 138
16.1 | 120 | 88 | 116 | 94 | 112 | 80 | 110 | 130
16.12 | 132 | 106 | 124 | 106 | 118 | 78 | 106 | 140
16.14 | 106 | 110 | 152 | 80 | 136 | 98 | 108 | 120
16.16 | 136 | 96 | 108 | 102 | 106 | 110 | 142 | 156
16.18 | 144 | 96 | 110 | 104 | 70 | 106 | 128 | 156
16.2 | 130 | 92 | 112 | 110 | 76 | 112 | 128 | 146
16.22 | 122 | 126 | 118 | 86 | 108 | 112 | 108 | 150
16.24 | 102 | 124 | 98 | 122 | 104 | 112 | 122 | 116
16.26 | 100 | 102 | 124 | 110 | 120 | 104 | 120 | 104
16.28 | 94 | 102 | 96 | 98 | 110 | 102 | 122 | 128
16.3 | 98 | 108 | 112 | 122 | 112 | 90 | 140 | 126
16.32 | 108 | 108 | 132 | 106 | 86 | 92 | 134 | 128
16.34 | 112 | 100 | 86 | 120 | 110 | 102 | 140 | 122
16.36 | 106 | 102 | 104 | 108 | 100 | 96 | 114 | 154
16.38 | 130 | 112 | 118 | 102 | 122 | 102 | 122 | 144
16.4 | 80 | 122 | 96 | 114 | 104 | 108 | 152 | 128
16.42 | 88 | 94 | 90 | 126 | 94 | 114 | 122 | 134
16.44 | 88 | 116 | 76 | 104 | 112 | 110 | 112 | 124
16.46 | 104 | 100 | 112 | 90 | 136 | 144 | 166 | 150
16.48 | 90 | 110 | 114 | 116 | 100 | 98 | 132 | 116
16.5 | 130 | 104 | 98 | 136 | 70 | 124 | 120 | 140
16.52 | 122 | 108 | 136 | 94 | 108 | 100 | 122 | 112
16.54 | 102 | 122 | 94 | 84 | 84 | 114 | 114 | 132
16.56 | 106 | 102 | 86 | 116 | 106 | 100 | 110 | 134
16.58 | 124 | 106 | 86 | 92 | 88 | 80 | 126 | 128
16.6 | 78 | 68 | 124 | 84 | 118 | 104 | 136 | 114
16.62 | 68 | 90 | 102 | 104 | 112 | 110 | 128 | 146
16.64 | 90 | 88 | 112 | 98 | 90 | 110 | 92 | 118
16.66 | 110 | 102 | 120 | 120 | 112 | 88 | 114 | 134
16.68 | 98 | 108 | 78 | 112 | 80 | 88 | 136 | 108
16.7 | 98 | 106 | 96 | 116 | 92 | 94 | 170 | 130
16.72 | 90 | 108 | 84 | 114 | 94 | 80 | 114 | 136
16.74 | 120 | 92 | 94 | 106 | 84 | 104 | 116 | 116
16.76 | 110 | 92 | 110 | 80 | 110 | 96 | 138 | 136
16.78 | 80 | 96 | 104 | 128 | 98 | 94 | 118 | 128
16.8 | 80 | 92 | 116 | 90 | 94 | 116 | 98 | 152
16.82 | 108 | 72 | 104 | 114 | 124 | 98 | 142 | 158
16.84 | 96 | 100 | 112 | 92 | 92 | 102 | 122 | 156
16.86 | 96 | 82 | 120 | 118 | 72 | 98 | 130 | 156
16.88 | 76 | 104 | 128 | 90 | 92 | 106 | 126 | 100
16.9 | 116 | 76 | 78 | 106 | 124 | 90 | 110 | 156
16.92 | 112 | 102 | 108 | 78 | 94 | 90 | 116 | 138
16.94 | 94 | 132 | 116 | 106 | 90 | 88 | 116 | 188
16.96 | 102 | 94 | 128 | 104 | 124 | 100 | 108 | 114
16.98 | 122 | 94 | 122 | 100 | 116 | 82 | 116 | 140
17 | 92 | 102 | 94 | 112 | 124 | 92 | 130 | 126
17.02 | 132 | 102 | 88 | 118 | 106 | 108 | 98 | 172
17.04 | 120 | 122 | 88 | 82 | 128 | 94 | 112 | 112
17.06 | 102 | 104 | 116 | 84 | 116 | 96 | 120 | 134
17.08 | 102 | 88 | 106 | 118 | 112 | 90 | 108 | 132
17.1 | 98 | 98 | 96 | 120 | 106 | 100 | 106 | 144
17.12 | 98 | 106 | 122 | 92 | 106 | 94 | 134 | 140
17.14 | 124 | 110 | 114 | 90 | 104 | 102 | 88 | 128
17.16 | 126 | 132 | 152 | 86 | 166 | 128 | 118 | 176
17.18 | 114 | 102 | 138 | 120 | 132 | 128 | 106 | 96
17.2 | 94 | 92 | 120 | 128 | 110 | 106 | 112 | 112
17.22 | 86 | 70 | 138 | 106 | 110 | 98 | 112 | 132
17.24 | 96 | 78 | 90 | 94 | 112 | 114 | 112 | 138
17.26 | 118 | 84 | 122 | 94 | 90 | 124 | 152 | 132
17.28 | 114 | 88 | 120 | 98 | 124 | 92 | 96 | 138
17.3 | 90 | 100 | 102 | 104 | 118 | 106 | 112 | 130
17.32 | 120 | 106 | 86 | 100 | 108 | 104 | 132 | 190
17.34 | 106 | 136 | 112 | 102 | 106 | 114 | 128 | 156
17.36 | 112 | 92 | 136 | 90 | 110 | 124 | 130 | 144
17.38 | 90 | 118 | 108 | 140 | 116 | 98 | 146 | 168
17.4 | 108 | 100 | 114 | 120 | 136 | 116 | 130 | 154
17.42 | 86 | 80 | 126 | 100 | 132 | 130 | 134 | 152
17.44 | 102 | 120 | 106 | 116 | 120 | 144 | 142 | 138
17.46 | 100 | 98 | 124 | 114 | 164 | 98 | 134 | 146
17.48 | 104 | 80 | 114 | 104 | 136 | 112 | 142 | 166
17.5 | 122 | 122 | 88 | 78 | 108 | 96 | 166 | 168
17.52 | 130 | 130 | 118 | 100 | 108 | 148 | 174 | 174
17.54 | 112 | 106 | 144 | 100 | 148 | 106 | 146 | 154
17.56 | 94 | 102 | 132 | 102 | 154 | 136 | 174 | 170
17.58 | 126 | 126 | 106 | 128 | 106 | 134 | 168 | 166
17.6 | 122 | 112 | 126 | 128 | 114 | 130 | 172 | 164
17.62 | 96 | 112 | 130 | 112 | 108 | 136 | 180 | 178
17.64 | 118 | 106 | 130 | 142 | 148 | 140 | 162 | 190
17.66 | 122 | 122 | 130 | 110 | 148 | 126 | 200 | 164
17.68 | 112 | 108 | 148 | 102 | 136 | 144 | 164 | 200
17.7 | 120 | 114 | 146 | 88 | 138 | 122 | 166 | 234
17.72 | 144 | 116 | 132 | 130 | 130 | 156 | 164 | 162
17.74 | 132 | 106 | 136 | 112 | 112 | 136 | 152 | 204
17.76 | 100 | 132 | 112 | 114 | 140 | 110 | 180 | 162
17.78 | 106 | 114 | 108 | 96 | 124 | 144 | 146 | 154
17.8 | 116 | 124 | 126 | 86 | 136 | 114 | 132 | 182
17.82 | 106 | 102 | 142 | 118 | 102 | 114 | 144 | 166
17.84 | 94 | 126 | 114 | 122 | 96 | 122 | 178 | 148
17.86 | 102 | 110 | 132 | 100 | 124 | 116 | 138 | 176
17.88 | 114 | 122 | 126 | 120 | 116 | 118 | 154 | 200
17.9 | 116 | 104 | 112 | 90 | 96 | 112 | 138 | 168
17.92 | 102 | 84 | 136 | 80 | 98 | 102 | 136 | 176
17.94 | 86 | 116 | 126 | 100 | 140 | 84 | 136 | 184
17.96 | 112 | 134 | 104 | 108 | 78 | 114 | 158 | 184
17.98 | 84 | 80 | 122 | 114 | 118 | 120 | 122 | 140
18 | 102 | 102 | 90 | 114 | 110 | 118 | 130 | 162
18.02 | 104 | 106 | 100 | 124 | 88 | 100 | 120 | 172
18.04 | 106 | 104 | 100 | 108 | 146 | 74 | 144 | 146
18.06 | 86 | 110 | 120 | 94 | 128 | 96 | 114 | 168
18.08 | 96 | 110 | 104 | 112 | 82 | 94 | 134 | 188
18.1 | 88 | 120 | 116 | 86 | 100 | 90 | 164 | 186
18.12 | 84 | 112 | 100 | 110 | 118 | 102 | 132 | 134
18.14 | 108 | 98 | 132 | 68 | 128 | 102 | 128 | 114
18.16 | 104 | 106 | 122 | 102 | 102 | 60 | 136 | 164
18.18 | 106 | 118 | 120 | 106 | 96 | 92 | 102 | 176
18.2 | 110 | 96 | 104 | 86 | 92 | 84 | 114 | 158
18.22 | 120 | 102 | 68 | 92 | 122 | 122 | 116 | 164
18.24 | 92 | 112 | 94 | 76 | 88 | 114 | 128 | 164
18.26 | 106 | 106 | 86 | 98 | 118 | 100 | 116 | 154
18.28 | 94 | 122 | 112 | 112 | 130 | 116 | 134 | 170
18.3 | 88 | 122 | 106 | 96 | 134 | 114 | 122 | 152
18.32 | 86 | 68 | 88 | 100 | 94 | 124 | 138 | 142
18.34 | 76 | 112 | 136 | 98 | 98 | 88 | 126 | 150
18.36 | 82 | 90 | 90 | 100 | 84 | 94 | 124 | 178
18.38 | 118 | 96 | 106 | 94 | 100 | 118 | 124 | 154
18.4 | 90 | 122 | 114 | 106 | 130 | 80 | 140 | 184
18.42 | 142 | 106 | 90 | 126 | 110 | 116 | 134 | 132
18.44 | 102 | 116 | 126 | 94 | 100 | 86 | 114 | 168
18.46 | 102 | 118 | 124 | 114 | 132 | 112 | 130 | 128
18.48 | 108 | 98 | 122 | 122 | 110 | 72 | 134 | 148
18.5 | 94 | 92 | 120 | 104 | 102 | 106 | 124 | 160
18.52 | 104 | 96 | 116 | 110 | 84 | 62 | 146 | 150
18.54 | 94 | 106 | 90 | 92 | 108 | 98 | 104 | 152
18.56 | 80 | 132 | 122 | 98 | 120 | 90 | 170 | 154
18.58 | 86 | 130 | 100 | 114 | 132 | 106 | 170 | 170
18.6 | 116 | 110 | 114 | 68 | 100 | 104 | 172 | 202
18.62 | 80 | 98 | 108 | 120 | 106 | 104 | 126 | 190
18.64 | 110 | 94 | 104 | 88 | 104 | 92 | 136 | 194
18.66 | 102 | 106 | 114 | 94 | 112 | 120 | 120 | 212
18.68 | 102 | 122 | 150 | 106 | 134 | 94 | 154 | 166
18.7 | 106 | 102 | 156 | 92 | 114 | 98 | 132 | 162
18.72 | 106 | 98 | 114 | 96 | 124 | 130 | 170 | 188
18.74 | 120 | 96 | 114 | 122 | 128 | 112 | 168 | 170
18.76 | 98 | 96 | 114 | 136 | 108 | 112 | 146 | 184
18.78 | 90 | 100 | 102 | 98 | 132 | 106 | 170 | 174
18.8 | 126 | 88 | 120 | 104 | 120 | 130 | 162 | 154
18.82 | 94 | 142 | 110 | 122 | 102 | 108 | 162 | 166
18.84 | 110 | 126 | 130 | 74 | 112 | 110 | 150 | 164
18.86 | 144 | 108 | 100 | 128 | 110 | 98 | 182 | 170
18.88 | 100 | 108 | 100 | 90 | 110 | 128 | 154 | 142
18.9 | 96 | 128 | 118 | 102 | 100 | 98 | 116 | 156
18.92 | 126 | 100 | 110 | 100 | 120 | 124 | 142 | 162
18.94 | 100 | 122 | 104 | 102 | 128 | 114 | 118 | 180
18.96 | 112 | 114 | 94 | 102 | 110 | 104 | 150 | 178
18.98 | 114 | 118 | 104 | 98 | 104 | 110 | 156 | 138
19 | 118 | 122 | 122 | 108 | 134 | 108 | 146 | 160
19.02 | 94 | 140 | 106 | 90 | 140 | 112 | 140 | 182
19.04 | 124 | 110 | 120 | 108 | 104 | 102 | 142 | 156
19.06 | 134 | 134 | 98 | 102 | 122 | 132 | 124 | 172
19.08 | 104 | 110 | 116 | 70 | 132 | 120 | 186 | 164
19.1 | 98 | 96 | 118 | 110 | 134 | 118 | 144 | 160
19.12 | 108 | 112 | 124 | 120 | 132 | 128 | 156 | 142
19.14 | 114 | 100 | 104 | 102 | 146 | 132 | 152 | 182
19.16 | 98 | 100 | 108 | 122 | 128 | 90 | 162 | 184
19.18 | 110 | 118 | 118 | 96 | 124 | 132 | 174 | 206
19.2 | 114 | 102 | 130 | 98 | 94 | 92 | 180 | 180
19.22 | 116 | 120 | 84 | 128 | 122 | 120 | 140 | 188
19.24 | 138 | 102 | 106 | 120 | 108 | 104 | 152 | 144
19.26 | 112 | 122 | 114 | 134 | 126 | 94 | 172 | 206
19.28 | 116 | 136 | 110 | 110 | 140 | 98 | 172 | 202
19.3 | 112 | 106 | 92 | 130 | 104 | 112 | 160 | 248
19.32 | 106 | 84 | 112 | 90 | 138 | 112 | 140 | 154
19.34 | 124 | 120 | 112 | 90 | 120 | 106 | 146 | 224
19.36 | 108 | 130 | 142 | 98 | 126 | 122 | 148 | 198
19.38 | 116 | 128 | 128 | 70 | 138 | 132 | 152 | 220
19.4 | 124 | 108 | 110 | 98 | 120 | 114 | 138 | 238
19.42 | 138 | 118 | 116 | 112 | 164 | 96 | 190 | 192
19.44 | 116 | 102 | 150 | 100 | 152 | 122 | 210 | 222
19.46 | 120 | 112 | 132 | 128 | 132 | 130 | 178 | 248
19.48 | 130 | 124 | 142 | 122 | 148 | 144 | 204 | 234
19.5 | 132 | 146 | 132 | 116 | 144 | 102 | 210 | 260
19.52 | 110 | 126 | 136 | 140 | 190 | 168 | 244 | 288
19.54 | 146 | 138 | 156 | 128 | 206 | 122 | 290 | 276
19.56 | 146 | 172 | 176 | 140 | 172 | 154 | 294 | 280
19.58 | 116 | 142 | 162 | 112 | 218 | 176 | 276 | 346
19.6 | 174 | 174 | 186 | 114 | 230 | 142 | 304 | 292
19.62 | 174 | 178 | 234 | 156 | 202 | 166 | 336 | 426
19.64 | 162 | 166 | 228 | 166 | 224 | 188 | 316 | 354
19.66 | 156 | 192 | 200 | 162 | 264 | 194 | 368 | 418
19.68 | 186 | 190 | 228 | 162 | 264 | 176 | 386 | 430
19.7 | 180 | 196 | 262 | 216 | 198 | 210 | 366 | 470
19.72 | 192 | 218 | 246 | 188 | 256 | 242 | 380 | 438
19.74 | 192 | 202 | 204 | 190 | 268 | 260 | 376 | 482
19.76 | 202 | 214 | 234 | 158 | 232 | 284 | 402 | 516
19.78 | 190 | 198 | 216 | 140 | 278 | 244 | 342 | 492
19.8 | 198 | 184 | 202 | 220 | 202 | 214 | 396 | 460
19.82 | 186 | 206 | 250 | 200 | 228 | 254 | 306 | 492
19.84 | 206 | 184 | 190 | 240 | 216 | 266 | 354 | 492
19.86 | 202 | 196 | 208 | 166 | 268 | 244 | 308 | 464
19.88 | 190 | 204 | 234 | 128 | 238 | 208 | 300 | 420
19.9 | 152 | 202 | 204 | 154 | 174 | 254 | 278 | 400
19.92 | 134 | 172 | 220 | 140 | 208 | 188 | 312 | 368
19.94 | 134 | 176 | 154 | 152 | 152 | 206 | 278 | 374
19.96 | 198 | 188 | 134 | 160 | 160 | 170 | 272 | 310
19.98 | 146 | 144 | 156 | 136 | 168 | 164 | 272 | 370
20 | 180 | 120 | 162 | 154 | 174 | 148 | 236 | 346
20.02 | 146 | 158 | 160 | 120 | 144 | 148 | 258 | 386
20.04 | 148 | 150 | 176 | 130 | 202 | 136 | 224 | 302
20.06 | 150 | 138 | 152 | 104 | 190 | 150 | 244 | 290
20.08 | 118 | 138 | 144 | 138 | 124 | 174 | 204 | 304
20.1 | 130 | 144 | 140 | 136 | 180 | 136 | 222 | 322
20.12 | 136 | 122 | 184 | 106 | 148 | 150 | 234 | 264
20.14 | 136 | 136 | 186 | 124 | 164 | 134 | 200 | 260
20.16 | 136 | 122 | 148 | 118 | 136 | 114 | 198 | 290
20.18 | 156 | 130 | 136 | 104 | 170 | 146 | 210 | 282
20.2 | 134 | 110 | 138 | 104 | 158 | 142 | 210 | 256
20.22 | 142 | 112 | 150 | 104 | 122 | 152 | 198 | 300
20.24 | 108 | 132 | 170 | 106 | 158 | 144 | 190 | 296
20.26 | 146 | 124 | 156 | 126 | 164 | 132 | 216 | 258
20.28 | 128 | 118 | 142 | 112 | 150 | 138 | 214 | 248
20.3 | 112 | 98 | 138 | 162 | 176 | 142 | 192 | 252
20.32 | 120 | 120 | 166 | 164 | 144 | 120 | 194 | 258
20.34 | 112 | 128 | 182 | 138 | 154 | 110 | 192 | 250
20.36 | 144 | 128 | 144 | 150 | 168 | 144 | 196 | 262
20.38 | 132 | 116 | 134 | 148 | 128 | 90 | 220 | 240
20.4 | 148 | 132 | 154 | 164 | 174 | 130 | 188 | 246
20.42 | 160 | 112 | 170 | 158 | 178 | 142 | 212 | 276
20.44 | 160 | 160 | 210 | 162 | 258 | 156 | 178 | 296
20.46 | 154 | 122 | 210 | 178 | 236 | 114 | 216 | 270
20.48 | 190 | 154 | 254 | 194 | 280 | 136 | 206 | 224
20.5 | 214 | 118 | 206 | 262 | 294 | 152 | 272 | 258
20.52 | 232 | 144 | 298 | 256 | 350 | 168 | 262 | 288
20.54 | 204 | 142 | 270 | 334 | 350 | 180 | 270 | 294
20.56 | 282 | 198 | 362 | 370 | 460 | 188 | 284 | 330
20.58 | 278 | 178 | 350 | 460 | 534 | 230 | 350 | 264
20.6 | 342 | 248 | 448 | 460 | 586 | 262 | 348 | 324
20.62 | 422 | 236 | 514 | 554 | 800 | 250 | 446 | 320
20.64 | 508 | 268 | 592 | 696 | 928 | 290 | 468 | 370
20.66 | 610 | 266 | 750 | 832 | 1110 | 358 | 530 | 444
20.68 | 678 | 332 | 992 | 1160 | 1340 | 396 | 676 | 442
20.7 | 770 | 382 | 1200 | 1324 | 1534 | 472 | 704 | 580
20.72 | 962 | 500 | 1418 | 1756 | 1784 | 654 | 1086 | 604
20.74 | 1342 | 602 | 1802 | 2168 | 1778 | 818 | 1214 | 808
20.76 | 1576 | 706 | 2208 | 2730 | 1878 | 988 | 1498 | 854
20.78 | 1980 | 946 | 2394 | 2902 | 1924 | 1194 | 1594 | 1098
20.8 | 2292 | 1136 | 2234 | 2884 | 1702 | 1410 | 1584 | 1226
20.82 | 2412 | 1242 | 2172 | 2700 | 1436 | 1530 | 1298 | 1368
20.84 | 2214 | 1270 | 1840 | 2266 | 1052 | 1418 | 1308 | 1298
20.86 | 1988 | 1198 | 1474 | 1862 | 862 | 1200 | 904 | 1154
20.88 | 1742 | 982 | 1132 | 1370 | 572 | 1066 | 628 | 1004
20.9 | 1234 | 742 | 830 | 1006 | 456 | 790 | 540 | 804
20.92 | 888 | 672 | 690 | 658 | 338 | 618 | 394 | 644
20.94 | 664 | 460 | 470 | 560 | 292 | 470 | 318 | 496
20.96 | 454 | 306 | 394 | 438 | 256 | 358 | 304 | 442
20.98 | 372 | 242 | 288 | 364 | 224 | 276 | 246 | 380
21 | 302 | 146 | 294 | 316 | 236 | 188 | 224 | 328
21.02 | 316 | 212 | 198 | 252 | 184 | 224 | 226 | 286
21.04 | 244 | 158 | 174 | 220 | 190 | 166 | 214 | 248
21.06 | 224 | 174 | 168 | 194 | 130 | 146 | 216 | 270
21.08 | 216 | 120 | 166 | 198 | 172 | 158 | 186 | 222
21.1 | 186 | 116 | 148 | 182 | 168 | 144 | 138 | 186
21.12 | 180 | 112 | 162 | 156 | 184 | 130 | 184 | 252
21.14 | 154 | 110 | 120 | 154 | 130 | 92 | 120 | 226
21.16 | 156 | 90 | 136 | 114 | 118 | 140 | 166 | 220
21.18 | 116 | 130 | 136 | 152 | 142 | 106 | 134 | 278
21.2 | 148 | 110 | 128 | 108 | 118 | 108 | 138 | 214
21.22 | 132 | 104 | 118 | 134 | 114 | 94 | 172 | 222
21.24 | 110 | 116 | 120 | 126 | 134 | 102 | 144 | 218
21.26 | 100 | 110 | 98 | 110 | 120 | 104 | 110 | 236
21.28 | 134 | 106 | 134 | 134 | 124 | 78 | 182 | 240
21.3 | 114 | 84 | 128 | 116 | 122 | 108 | 164 | 222
21.32 | 114 | 86 | 118 | 108 | 104 | 130 | 160 | 220
21.34 | 114 | 112 | 130 | 124 | 126 | 108 | 170 | 230
21.36 | 126 | 130 | 108 | 94 | 116 | 114 | 164 | 216
21.38 | 120 | 94 | 128 | 126 | 130 | 98 | 150 | 220
21.4 | 128 | 122 | 102 | 122 | 116 | 98 | 162 | 264
21.42 | 80 | 86 | 122 | 96 | 112 | 112 | 190 | 202
21.44 | 124 | 114 | 90 | 88 | 116 | 104 | 148 | 184
21.46 | 88 | 120 | 104 | 102 | 116 | 104 | 166 | 192
21.48 | 124 | 98 | 116 | 92 | 102 | 102 | 136 | 186
21.5 | 106 | 110 | 128 | 92 | 112 | 114 | 162 | 234
21.52 | 118 | 100 | 138 | 96 | 116 | 102 | 132 | 202
21.54 | 100 | 106 | 82 | 106 | 104 | 108 | 164 | 220
21.56 | 88 | 94 | 116 | 90 | 112 | 108 | 126 | 202
21.58 | 110 | 102 | 86 | 106 | 88 | 114 | 168 | 152
21.6 | 110 | 68 | 106 | 110 | 132 | 118 | 140 | 224
21.62 | 104 | 104 | 122 | 114 | 92 | 104 | 194 | 214
21.64 | 116 | 98 | 122 | 110 | 128 | 132 | 158 | 194
21.66 | 92 | 108 | 110 | 122 | 100 | 94 | 154 | 244
21.68 | 98 | 116 | 110 | 88 | 150 | 110 | 152 | 206
21.7 | 130 | 102 | 112 | 124 | 136 | 112 | 130 | 180
21.72 | 100 | 110 | 150 | 120 | 122 | 68 | 152 | 196
21.74 | 114 | 82 | 176 | 120 | 142 | 88 | 166 | 184
21.76 | 136 | 112 | 178 | 138 | 130 | 108 | 160 | 204
21.78 | 124 | 86 | 150 | 138 | 128 | 108 | 162 | 194
21.8 | 164 | 106 | 156 | 138 | 158 | 92 | 148 | 194
21.82 | 104 | 102 | 148 | 138 | 162 | 74 | 178 | 196
21.84 | 118 | 118 | 146 | 244 | 168 | 130 | 140 | 170
21.86 | 126 | 132 | 160 | 252 | 184 | 96 | 154 | 204
21.88 | 170 | 146 | 150 | 264 | 200 | 122 | 208 | 216
21.9 | 154 | 116 | 176 | 258 | 192 | 158 | 200 | 222
21.92 | 176 | 130 | 180 | 250 | 208 | 170 | 212 | 268
21.94 | 154 | 124 | 152 | 288 | 172 | 152 | 212 | 242
21.96 | 218 | 182 | 204 | 254 | 218 | 156 | 206 | 278
21.98 | 172 | 186 | 184 | 260 | 172 | 192 | 148 | 216
22 | 192 | 168 | 178 | 236 | 198 | 172 | 182 | 224
22.02 | 168 | 138 | 190 | 212 | 174 | 154 | 192 | 214
22.04 | 158 | 152 | 122 | 204 | 170 | 142 | 160 | 214
22.06 | 132 | 146 | 122 | 148 | 122 | 130 | 148 | 212
22.08 | 128 | 134 | 138 | 114 | 120 | 132 | 164 | 188
22.1 | 100 | 138 | 112 | 134 | 114 | 154 | 168 | 212
22.12 | 122 | 94 | 126 | 104 | 108 | 92 | 160 | 206
22.14 | 122 | 120 | 114 | 148 | 100 | 92 | 150 | 202
22.16 | 112 | 126 | 122 | 106 | 138 | 114 | 130 | 176
22.18 | 116 | 96 | 92 | 148 | 88 | 114 | 152 | 178
22.2 | 114 | 108 | 130 | 116 | 110 | 102 | 124 | 198
22.22 | 122 | 136 | 126 | 126 | 78 | 102 | 180 | 208
22.24 | 138 | 114 | 128 | 134 | 122 | 82 | 146 | 198
22.26 | 106 | 102 | 122 | 114 | 94 | 120 | 156 | 174
22.28 | 142 | 118 | 148 | 96 | 108 | 124 | 180 | 194
22.3 | 78 | 140 | 126 | 92 | 126 | 114 | 160 | 186
22.32 | 114 | 132 | 126 | 98 | 146 | 90 | 166 | 204
22.34 | 120 | 108 | 100 | 102 | 118 | 94 | 178 | 188
22.36 | 118 | 126 | 126 | 90 | 122 | 98 | 132 | 192
22.38 | 140 | 120 | 118 | 144 | 130 | 134 | 172 | 180
22.4 | 114 | 112 | 116 | 102 | 132 | 98 | 166 | 200
22.42 | 116 | 126 | 94 | 130 | 122 | 108 | 160 | 184
22.44 | 112 | 120 | 122 | 142 | 116 | 108 | 164 | 182
22.46 | 134 | 130 | 140 | 122 | 130 | 112 | 146 | 246
22.48 | 106 | 126 | 128 | 152 | 108 | 98 | 168 | 218
22.5 | 114 | 116 | 128 | 130 | 118 | 112 | 182 | 152
22.52 | 132 | 102 | 126 | 136 | 156 | 138 | 178 | 198
22.54 | 132 | 108 | 130 | 100 | 132 | 112 | 164 | 220
22.56 | 102 | 106 | 126 | 146 | 110 | 98 | 168 | 224
22.58 | 130 | 138 | 120 | 108 | 118 | 128 | 164 | 158
22.6 | 126 | 90 | 138 | 128 | 120 | 118 | 156 | 182
22.62 | 104 | 126 | 134 | 102 | 94 | 102 | 190 | 180
22.64 | 116 | 120 | 148 | 132 | 144 | 154 | 172 | 220
22.66 | 104 | 130 | 110 | 108 | 124 | 108 | 162 | 194
22.68 | 124 | 94 | 128 | 124 | 174 | 148 | 176 | 186
22.7 | 104 | 112 | 120 | 128 | 142 | 136 | 190 | 194
22.72 | 140 | 136 | 154 | 126 | 152 | 158 | 190 | 156
22.74 | 148 | 162 | 152 | 142 | 188 | 122 | 182 | 220
22.76 | 168 | 152 | 190 | 160 | 166 | 194 | 190 | 196
22.78 | 152 | 182 | 156 | 146 | 158 | 136 | 178 | 250
22.8 | 138 | 162 | 160 | 140 | 148 | 132 | 200 | 206
22.82 | 146 | 214 | 152 | 164 | 184 | 198 | 210 | 232
22.84 | 196 | 202 | 196 | 158 | 190 | 150 | 178 | 262
22.86 | 180 | 190 | 190 | 180 | 176 | 178 | 222 | 236
22.88 | 208 | 246 | 200 | 184 | 160 | 200 | 228 | 272
22.9 | 190 | 266 | 200 | 154 | 154 | 190 | 212 | 246
22.92 | 166 | 264 | 224 | 162 | 206 | 222 | 254 | 238
22.94 | 206 | 260 | 232 | 154 | 178 | 232 | 260 | 234
22.96 | 196 | 282 | 206 | 136 | 194 | 176 | 244 | 220
22.98 | 216 | 286 | 222 | 142 | 178 | 222 | 202 | 276
23 | 178 | 268 | 224 | 152 | 176 | 214 | 222 | 240
23.02 | 210 | 292 | 192 | 142 | 170 | 236 | 242 | 250
23.04 | 212 | 310 | 188 | 172 | 190 | 222 | 224 | 260
23.06 | 226 | 326 | 178 | 156 | 168 | 234 | 212 | 254
23.08 | 222 | 322 | 216 | 156 | 146 | 220 | 218 | 176
23.1 | 206 | 290 | 186 | 152 | 168 | 214 | 214 | 250
23.12 | 178 | 316 | 146 | 162 | 148 | 172 | 184 | 228
23.14 | 196 | 220 | 166 | 162 | 184 | 226 | 184 | 216
23.16 | 148 | 224 | 140 | 154 | 142 | 210 | 146 | 232
23.18 | 148 | 218 | 130 | 170 | 194 | 158 | 174 | 222
23.2 | 144 | 194 | 144 | 110 | 144 | 162 | 188 | 216
23.22 | 124 | 212 | 152 | 122 | 126 | 160 | 158 | 216
23.24 | 142 | 170 | 192 | 130 | 152 | 126 | 168 | 216
23.26 | 160 | 178 | 150 | 140 | 162 | 160 | 200 | 166
23.28 | 158 | 126 | 114 | 168 | 146 | 122 | 162 | 246
23.3 | 134 | 196 | 128 | 118 | 160 | 162 | 192 | 240
23.32 | 130 | 166 | 166 | 192 | 164 | 132 | 186 | 178
23.34 | 164 | 152 | 146 | 174 | 170 | 144 | 196 | 194
23.36 | 176 | 154 | 126 | 164 | 190 | 136 | 190 | 218
23.38 | 132 | 168 | 130 | 162 | 166 | 144 | 178 | 186
23.4 | 156 | 168 | 110 | 214 | 186 | 144 | 210 | 244
23.42 | 194 | 154 | 140 | 234 | 170 | 152 | 244 | 232
23.44 | 192 | 156 | 168 | 214 | 174 | 162 | 236 | 256
23.46 | 216 | 186 | 158 | 200 | 232 | 156 | 264 | 284
23.48 | 220 | 180 | 142 | 206 | 212 | 146 | 226 | 264
23.5 | 212 | 182 | 170 | 218 | 228 | 194 | 226 | 300
23.52 | 194 | 182 | 220 | 266 | 254 | 162 | 248 | 232
23.54 | 168 | 170 | 186 | 242 | 256 | 148 | 260 | 220
23.56 | 188 | 162 | 170 | 252 | 248 | 170 | 232 | 272
23.58 | 208 | 194 | 206 | 226 | 214 | 110 | 244 | 218
23.6 | 198 | 184 | 166 | 224 | 214 | 182 | 204 | 256
23.62 | 216 | 180 | 184 | 204 | 192 | 170 | 232 | 244
23.64 | 142 | 178 | 184 | 176 | 180 | 158 | 204 | 218
23.66 | 172 | 168 | 150 | 190 | 190 | 166 | 254 | 250
23.68 | 154 | 134 | 186 | 162 | 192 | 128 | 196 | 272
23.7 | 146 | 124 | 160 | 174 | 184 | 156 | 198 | 218
23.72 | 174 | 144 | 160 | 190 | 152 | 118 | 218 | 278
23.74 | 164 | 148 | 198 | 164 | 150 | 110 | 214 | 218
23.76 | 162 | 146 | 136 | 192 | 174 | 114 | 214 | 234
23.78 | 158 | 112 | 172 | 170 | 182 | 136 | 218 | 238
23.8 | 156 | 146 | 138 | 232 | 166 | 120 | 196 | 206
23.82 | 178 | 106 | 130 | 244 | 172 | 142 | 214 | 204
23.84 | 146 | 180 | 182 | 258 | 156 | 152 | 204 | 182
23.86 | 190 | 142 | 144 | 298 | 182 | 162 | 186 | 244
23.88 | 178 | 164 | 184 | 248 | 144 | 158 | 184 | 216
23.9 | 146 | 128 | 174 | 220 | 162 | 128 | 208 | 234
23.92 | 134 | 160 | 146 | 250 | 156 | 146 | 150 | 202
23.94 | 146 | 146 | 166 | 240 | 168 | 162 | 194 | 274
23.96 | 162 | 162 | 158 | 164 | 168 | 140 | 212 | 192
23.98 | 162 | 154 | 144 | 208 | 146 | 144 | 224 | 226
24 | 162 | 148 | 146 | 190 | 200 | 144 | 208 | 226
24.02 | 182 | 122 | 180 | 178 | 160 | 134 | 192 | 216
24.04 | 148 | 148 | 174 | 190 | 156 | 132 | 196 | 208
24.06 | 136 | 148 | 128 | 152 | 194 | 140 | 180 | 258
24.08 | 170 | 136 | 144 | 164 | 228 | 136 | 198 | 206
24.1 | 202 | 148 | 164 | 168 | 192 | 116 | 178 | 246
24.12 | 186 | 188 | 148 | 162 | 218 | 164 | 188 | 232
24.14 | 164 | 158 | 188 | 196 | 262 | 176 | 216 | 238
24.16 | 154 | 164 | 144 | 156 | 192 | 168 | 202 | 196
24.18 | 160 | 180 | 182 | 198 | 210 | 192 | 218 | 244
24.2 | 184 | 172 | 136 | 198 | 206 | 126 | 246 | 202
24.22 | 164 | 192 | 186 | 186 | 190 | 146 | 202 | 254
24.24 | 180 | 142 | 176 | 166 | 172 | 168 | 200 | 208
24.26 | 176 | 164 | 132 | 204 | 210 | 162 | 202 | 236
24.28 | 160 | 186 | 130 | 188 | 182 | 156 | 226 | 238
24.3 | 172 | 194 | 162 | 142 | 154 | 136 | 198 | 212
24.32 | 114 | 138 | 142 | 188 | 142 | 138 | 206 | 216
24.34 | 118 | 136 | 158 | 162 | 146 | 128 | 184 | 216
24.36 | 136 | 116 | 146 | 140 | 140 | 126 | 162 | 226
24.38 | 174 | 114 | 138 | 156 | 134 | 138 | 168 | 180
24.4 | 122 | 132 | 126 | 142 | 130 | 112 | 184 | 226
24.42 | 112 | 114 | 108 | 112 | 110 | 104 | 152 | 210
24.44 | 132 | 130 | 110 | 96 | 106 | 124 | 162 | 210
24.46 | 118 | 100 | 104 | 132 | 116 | 118 | 160 | 206
24.48 | 166 | 108 | 128 | 144 | 120 | 84 | 190 | 210
24.5 | 138 | 116 | 126 | 116 | 114 | 130 | 168 | 200
24.52 | 128 | 94 | 120 | 136 | 106 | 104 | 174 | 190
24.54 | 152 | 96 | 98 | 114 | 124 | 128 | 122 | 202
24.56 | 100 | 110 | 118 | 130 | 126 | 98 | 146 | 194
24.58 | 98 | 82 | 108 | 114 | 138 | 104 | 160 | 152
24.6 | 104 | 96 | 132 | 118 | 118 | 94 | 166 | 210
24.62 | 148 | 118 | 150 | 126 | 112 | 124 | 160 | 170
24.64 | 124 | 110 | 130 | 110 | 152 | 118 | 132 | 192
24.66 | 90 | 128 | 134 | 122 | 132 | 110 | 194 | 216
24.68 | 122 | 86 | 108 | 138 | 90 | 104 | 134 | 222
24.7 | 102 | 84 | 112 | 104 | 128 | 148 | 156 | 188
24.72 | 110 | 100 | 110 | 124 | 102 | 118 | 178 | 166
24.74 | 104 | 114 | 110 | 124 | 124 | 112 | 154 | 210
24.76 | 118 | 122 | 140 | 124 | 132 | 110 | 146 | 184
24.78 | 130 | 112 | 116 | 130 | 132 | 118 | 162 | 228
24.8 | 110 | 100 | 136 | 92 | 124 | 102 | 208 | 190
24.82 | 124 | 122 | 102 | 144 | 134 | 128 | 222 | 230
24.84 | 110 | 94 | 118 | 116 | 112 | 124 | 174 | 212
24.86 | 124 | 94 | 130 | 128 | 144 | 110 | 178 | 202
24.88 | 118 | 112 | 138 | 98 | 128 | 102 | 182 | 224
24.9 | 100 | 94 | 164 | 140 | 170 | 144 | 186 | 236
24.92 | 138 | 106 | 164 | 120 | 142 | 134 | 204 | 232
24.94 | 126 | 110 | 132 | 124 | 148 | 138 | 204 | 262
24.96 | 136 | 104 | 140 | 124 | 194 | 108 | 210 | 238
24.98 | 112 | 118 | 172 | 128 | 162 | 148 | 174 | 248
25 | 146 | 120 | 158 | 134 | 214 | 114 | 256 | 246
25.02 | 100 | 122 | 156 | 132 | 180 | 126 | 276 | 272
25.04 | 154 | 100 | 180 | 144 | 192 | 150 | 272 | 296
25.06 | 128 | 108 | 186 | 164 | 208 | 148 | 254 | 270
25.08 | 138 | 122 | 186 | 158 | 218 | 208 | 286 | 324
25.1 | 154 | 126 | 150 | 150 | 206 | 184 | 300 | 292
25.12 | 152 | 146 | 180 | 166 | 192 | 242 | 318 | 304
25.14 | 160 | 148 | 202 | 180 | 208 | 192 | 254 | 328
25.16 | 98 | 162 | 204 | 144 | 224 | 206 | 288 | 292
25.18 | 166 | 176 | 204 | 146 | 206 | 154 | 304 | 338
25.2 | 166 | 144 | 198 | 198 | 196 | 200 | 280 | 322
25.22 | 190 | 152 | 164 | 160 | 216 | 180 | 306 | 332
25.24 | 176 | 146 | 198 | 180 | 200 | 234 | 302 | 306
25.26 | 184 | 172 | 192 | 158 | 212 | 178 | 312 | 316
25.28 | 168 | 162 | 212 | 190 | 210 | 178 | 314 | 346
25.3 | 178 | 196 | 174 | 160 | 228 | 232 | 256 | 326
25.32 | 184 | 172 | 144 | 172 | 186 | 178 | 300 | 340
25.34 | 130 | 196 | 186 | 182 | 200 | 194 | 276 | 316
25.36 | 170 | 166 | 224 | 136 | 224 | 202 | 224 | 290
25.38 | 188 | 144 | 162 | 178 | 228 | 184 | 258 | 336
25.4 | 168 | 156 | 188 | 198 | 198 | 180 | 240 | 288
25.42 | 166 | 144 | 154 | 190 | 228 | 148 | 222 | 290
25.44 | 178 | 162 | 220 | 196 | 176 | 184 | 234 | 322
25.46 | 178 | 184 | 222 | 224 | 196 | 194 | 310 | 258
25.48 | 188 | 158 | 242 | 208 | 202 | 196 | 232 | 294
25.5 | 170 | 150 | 194 | 224 | 256 | 236 | 234 | 294
25.52 | 208 | 190 | 224 | 242 | 164 | 184 | 234 | 290
25.54 | 206 | 142 | 202 | 268 | 198 | 194 | 250 | 254
25.56 | 202 | 168 | 228 | 280 | 224 | 180 | 244 | 266
25.58 | 204 | 166 | 206 | 240 | 216 | 166 | 264 | 304
25.6 | 226 | 184 | 224 | 256 | 182 | 154 | 236 | 274
25.62 | 188 | 160 | 204 | 192 | 166 | 184 | 242 | 332
25.64 | 186 | 164 | 202 | 184 | 190 | 152 | 198 | 278
25.66 | 228 | 132 | 184 | 180 | 174 | 136 | 164 | 304
25.68 | 202 | 156 | 160 | 188 | 176 | 142 | 190 | 286
25.7 | 162 | 142 | 176 | 158 | 192 | 142 | 196 | 244
25.72 | 150 | 148 | 156 | 160 | 186 | 132 | 178 | 242
25.74 | 172 | 110 | 164 | 168 | 160 | 108 | 216 | 248
25.76 | 128 | 106 | 154 | 176 | 146 | 138 | 172 | 198
25.78 | 126 | 126 | 144 | 180 | 164 | 144 | 152 | 214
25.8 | 128 | 120 | 124 | 188 | 168 | 136 | 192 | 200
25.82 | 118 | 106 | 128 | 200 | 138 | 176 | 166 | 236
25.84 | 154 | 110 | 172 | 162 | 150 | 162 | 164 | 208
25.86 | 122 | 126 | 136 | 170 | 120 | 134 | 136 | 240
25.88 | 160 | 114 | 156 | 182 | 196 | 142 | 154 | 216
25.9 | 160 | 124 | 146 | 178 | 126 | 154 | 154 | 190
25.92 | 148 | 100 | 138 | 162 | 148 | 162 | 184 | 234
25.94 | 146 | 98 | 186 | 198 | 150 | 138 | 202 | 166
25.96 | 168 | 102 | 184 | 242 | 182 | 192 | 212 | 202
25.98 | 182 | 124 | 182 | 262 | 170 | 198 | 198 | 156
26 | 170 | 134 | 216 | 278 | 208 | 172 | 198 | 164
26.02 | 174 | 114 | 186 | 268 | 256 | 226 | 210 | 206
26.04 | 242 | 138 | 208 | 266 | 218 | 236 | 190 | 216
26.06 | 196 | 138 | 212 | 320 | 238 | 256 | 228 | 222
26.08 | 210 | 126 | 256 | 294 | 256 | 260 | 260 | 208
26.1 | 248 | 164 | 224 | 312 | 270 | 310 | 242 | 222
26.12 | 262 | 136 | 244 | 356 | 304 | 354 | 308 | 210
26.14 | 288 | 170 | 292 | 422 | 428 | 346 | 300 | 236
26.16 | 288 | 174 | 380 | 490 | 462 | 378 | 306 | 242
26.18 | 330 | 162 | 384 | 488 | 484 | 428 | 374 | 312
26.2 | 356 | 206 | 328 | 568 | 502 | 378 | 374 | 274
26.22 | 432 | 212 | 490 | 584 | 668 | 428 | 388 | 328
26.24 | 440 | 198 | 510 | 618 | 702 | 426 | 402 | 350
26.26 | 446 | 298 | 668 | 680 | 754 | 426 | 428 | 392
26.28 | 546 | 288 | 662 | 846 | 898 | 388 | 504 | 350
26.3 | 604 | 324 | 814 | 944 | 1130 | 412 | 522 | 438
26.32 | 748 | 322 | 864 | 1082 | 1354 | 434 | 646 | 456
26.34 | 760 | 352 | 1104 | 1222 | 1634 | 454 | 728 | 482
26.36 | 950 | 410 | 1308 | 1508 | 1882 | 608 | 856 | 524
26.38 | 1062 | 560 | 1616 | 1848 | 2576 | 588 | 1052 | 656
26.4 | 1214 | 494 | 1990 | 2242 | 3072 | 724 | 1270 | 754
26.42 | 1592 | 766 | 2498 | 2684 | 3930 | 848 | 1542 | 890
26.44 | 2014 | 874 | 3064 | 3330 | 5188 | 1012 | 1920 | 1090
26.46 | 2484 | 1244 | 3938 | 4430 | 6454 | 1268 | 2446 | 1338
26.48 | 3226 | 1598 | 5322 | 5856 | 7958 | 1600 | 3138 | 1796
26.5 | 4338 | 2050 | 6780 | 7468 | 9000 | 2194 | 4048 | 2218
26.52 | 5982 | 2700 | 8958 | 9290 | 9900 | 2962 | 5548 | 3212
26.54 | 7780 | 3442 | 10848 | 12052 | 10620 | 3778 | 6582 | 3846
26.56 | 10132 | 4788 | 12236 | 13598 | 10142 | 5062 | 7050 | 4774
26.58 | 12268 | 5656 | 12306 | 14054 | 8978 | 6168 | 6918 | 5520
26.6 | 13012 | 6220 | 11254 | 13500 | 7864 | 6544 | 6610 | 5920
26.62 | 12926 | 6028 | 9676 | 12090 | 6186 | 6550 | 5514 | 5716
26.64 | 11488 | 5602 | 7562 | 9954 | 4630 | 6160 | 4428 | 5072
26.66 | 9684 | 4750 | 5564 | 7522 | 3490 | 5564 | 3278 | 4400
26.68 | 7584 | 3866 | 3928 | 5762 | 2466 | 4174 | 2440 | 3704
26.7 | 5652 | 2822 | 2876 | 4052 | 1634 | 3318 | 1754 | 2758
26.72 | 4152 | 1984 | 1986 | 2796 | 1304 | 2244 | 1302 | 2084
26.74 | 2664 | 1430 | 1438 | 2144 | 880 | 1740 | 876 | 1486
26.76 | 1888 | 976 | 996 | 1386 | 752 | 1176 | 722 | 1102
26.78 | 1460 | 710 | 854 | 1158 | 768 | 932 | 592 | 884
26.8 | 1030 | 582 | 690 | 940 | 560 | 690 | 558 | 686
26.82 | 924 | 494 | 592 | 824 | 588 | 554 | 502 | 572
26.84 | 702 | 428 | 596 | 764 | 452 | 458 | 404 | 522
26.86 | 640 | 382 | 468 | 622 | 476 | 440 | 430 | 418
26.88 | 588 | 420 | 464 | 582 | 446 | 352 | 380 | 418
26.9 | 484 | 306 | 402 | 548 | 364 | 360 | 368 | 426
26.92 | 456 | 344 | 372 | 470 | 354 | 326 | 356 | 312
26.94 | 526 | 242 | 334 | 508 | 368 | 304 | 290 | 360
26.96 | 376 | 310 | 332 | 442 | 366 | 336 | 338 | 310
26.98 | 376 | 286 | 342 | 460 | 324 | 286 | 300 | 352
27 | 422 | 234 | 340 | 464 | 340 | 316 | 308 | 312
27.02 | 394 | 244 | 316 | 396 | 292 | 278 | 316 | 348
27.04 | 408 | 234 | 334 | 418 | 336 | 256 | 274 | 336
27.06 | 408 | 246 | 294 | 386 | 286 | 284 | 302 | 344
27.08 | 398 | 234 | 272 | 418 | 264 | 266 | 270 | 318
27.1 | 384 | 182 | 262 | 404 | 262 | 274 | 292 | 296
27.12 | 388 | 224 | 250 | 378 | 242 | 296 | 204 | 282
27.14 | 376 | 190 | 252 | 356 | 224 | 278 | 246 | 260
27.16 | 336 | 186 | 224 | 326 | 238 | 280 | 254 | 288
27.18 | 338 | 196 | 254 | 310 | 232 | 264 | 240 | 260
27.2 | 302 | 170 | 192 | 366 | 258 | 222 | 218 | 272
27.22 | 238 | 166 | 220 | 334 | 212 | 228 | 240 | 286
27.24 | 288 | 170 | 224 | 322 | 228 | 224 | 204 | 252
27.26 | 296 | 152 | 246 | 300 | 288 | 244 | 248 | 258
27.28 | 212 | 176 | 204 | 304 | 258 | 208 | 242 | 236
27.3 | 236 | 172 | 258 | 332 | 252 | 236 | 218 | 220
27.32 | 240 | 166 | 260 | 340 | 264 | 226 | 266 | 252
27.34 | 260 | 196 | 264 | 388 | 270 | 220 | 316 | 286
27.36 | 322 | 218 | 302 | 484 | 358 | 224 | 320 | 258
27.38 | 310 | 246 | 306 | 470 | 318 | 216 | 326 | 330
27.4 | 306 | 256 | 272 | 506 | 322 | 242 | 344 | 342
27.42 | 350 | 260 | 294 | 538 | 242 | 278 | 348 | 356
27.44 | 376 | 288 | 278 | 498 | 302 | 330 | 372 | 358
27.46 | 388 | 320 | 278 | 430 | 290 | 348 | 338 | 286
27.48 | 438 | 364 | 312 | 464 | 300 | 382 | 346 | 314
27.5 | 410 | 366 | 262 | 418 | 268 | 366 | 374 | 366
27.52 | 374 | 270 | 196 | 430 | 272 | 360 | 300 | 268
27.54 | 348 | 254 | 254 | 356 | 248 | 312 | 336 | 312
27.56 | 362 | 244 | 260 | 332 | 306 | 288 | 318 | 270
27.58 | 282 | 258 | 240 | 334 | 314 | 304 | 312 | 288
27.6 | 228 | 214 | 284 | 328 | 360 | 214 | 292 | 280
27.62 | 282 | 228 | 338 | 406 | 346 | 240 | 308 | 224
27.64 | 282 | 204 | 334 | 334 | 390 | 228 | 304 | 294
27.66 | 314 | 240 | 324 | 360 | 352 | 216 | 324 | 310
27.68 | 270 | 224 | 402 | 414 | 414 | 200 | 320 | 302
27.7 | 278 | 246 | 376 | 508 | 398 | 244 | 308 | 274
27.72 | 258 | 272 | 454 | 428 | 452 | 236 | 366 | 284
27.74 | 348 | 268 | 414 | 516 | 430 | 268 | 352 | 290
27.76 | 334 | 310 | 398 | 454 | 454 | 280 | 320 | 326
27.78 | 304 | 306 | 378 | 558 | 432 | 218 | 346 | 360
27.8 | 336 | 296 | 350 | 492 | 410 | 250 | 340 | 360
27.82 | 284 | 324 | 340 | 446 | 534 | 256 | 334 | 328
27.84 | 346 | 314 | 372 | 476 | 482 | 280 | 336 | 296
27.86 | 320 | 338 | 348 | 586 | 454 | 320 | 370 | 326
27.88 | 418 | 364 | 394 | 662 | 466 | 348 | 360 | 366
27.9 | 398 | 392 | 384 | 646 | 486 | 320 | 384 | 304
27.92 | 434 | 410 | 394 | 594 | 416 | 348 | 328 | 308
27.94 | 398 | 384 | 378 | 530 | 368 | 354 | 320 | 280
27.96 | 356 | 326 | 334 | 476 | 300 | 282 | 238 | 290
27.98 | 346 | 374 | 330 | 476 | 294 | 310 | 272 | 350
28 | 314 | 336 | 294 | 394 | 260 | 280 | 230 | 274
28.02 | 300 | 300 | 242 | 342 | 210 | 236 | 220 | 254
28.04 | 236 | 226 | 220 | 252 | 254 | 228 | 214 | 228
28.06 | 214 | 190 | 250 | 228 | 212 | 182 | 230 | 234
28.08 | 194 | 180 | 228 | 236 | 168 | 212 | 204 | 208
28.1 | 184 | 212 | 174 | 192 | 186 | 146 | 206 | 196
28.12 | 184 | 172 | 178 | 190 | 168 | 166 | 226 | 216
28.14 | 170 | 206 | 168 | 180 | 158 | 144 | 252 | 204
28.16 | 164 | 176 | 128 | 170 | 152 | 142 | 248 | 200
28.18 | 174 | 154 | 152 | 206 | 184 | 166 | 250 | 178
28.2 | 184 | 148 | 146 | 196 | 202 | 160 | 200 | 202
28.22 | 170 | 136 | 144 | 198 | 186 | 126 | 220 | 204
28.24 | 134 | 146 | 148 | 200 | 162 | 138 | 190 | 226
28.26 | 158 | 154 | 154 | 164 | 172 | 154 | 218 | 188
28.28 | 176 | 130 | 124 | 166 | 210 | 136 | 218 | 192
28.3 | 170 | 142 | 138 | 188 | 184 | 134 | 206 | 212
28.32 | 172 | 158 | 114 | 174 | 220 | 158 | 200 | 242
28.34 | 144 | 156 | 120 | 148 | 182 | 132 | 160 | 192
28.36 | 162 | 152 | 142 | 144 | 174 | 132 | 178 | 218
28.38 | 146 | 164 | 118 | 148 | 162 | 90 | 182 | 224
28.4 | 174 | 126 | 150 | 108 | 126 | 116 | 146 | 184
28.42 | 128 | 172 | 126 | 146 | 152 | 146 | 170 | 202
28.44 | 134 | 156 | 150 | 150 | 106 | 106 | 146 | 176
28.46 | 128 | 168 | 134 | 122 | 130 | 128 | 166 | 212
28.48 | 126 | 132 | 138 | 140 | 114 | 100 | 158 | 176
28.5 | 140 | 140 | 100 | 128 | 104 | 126 | 134 | 180
28.52 | 136 | 166 | 138 | 104 | 110 | 128 | 142 | 190
28.54 | 98 | 154 | 116 | 100 | 136 | 120 | 128 | 158
28.56 | 134 | 150 | 102 | 116 | 90 | 154 | 118 | 190
28.58 | 104 | 182 | 118 | 110 | 88 | 140 | 160 | 182
28.6 | 94 | 144 | 136 | 134 | 102 | 122 | 144 | 176
28.62 | 106 | 110 | 122 | 104 | 116 | 130 | 170 | 158
28.64 | 92 | 172 | 126 | 94 | 86 | 120 | 130 | 218
28.66 | 136 | 138 | 152 | 106 | 108 | 114 | 180 | 180
28.68 | 112 | 138 | 126 | 84 | 122 | 150 | 160 | 146
28.7 | 106 | 166 | 102 | 134 | 110 | 148 | 140 | 160
28.72 | 98 | 158 | 118 | 122 | 100 | 128 | 134 | 190
28.74 | 134 | 188 | 120 | 102 | 160 | 94 | 124 | 154
28.76 | 122 | 158 | 144 | 132 | 116 | 140 | 144 | 156
28.78 | 138 | 168 | 114 | 96 | 112 | 140 | 142 | 142
28.8 | 170 | 152 | 150 | 120 | 130 | 146 | 154 | 138
28.82 | 144 | 190 | 122 | 114 | 150 | 148 | 154 | 152
28.84 | 126 | 212 | 114 | 110 | 126 | 164 | 162 | 180
28.86 | 160 | 196 | 146 | 140 | 148 | 158 | 166 | 160
28.88 | 136 | 186 | 144 | 124 | 136 | 188 | 164 | 152
28.9 | 154 | 240 | 166 | 104 | 134 | 176 | 172 | 190
28.92 | 184 | 230 | 154 | 110 | 148 | 172 | 192 | 210
28.94 | 190 | 256 | 168 | 98 | 166 | 198 | 214 | 178
28.96 | 164 | 264 | 176 | 126 | 158 | 180 | 212 | 160
28.98 | 192 | 284 | 208 | 142 | 192 | 286 | 182 | 180
29 | 248 | 288 | 200 | 150 | 210 | 270 | 248 | 164
29.02 | 266 | 338 | 226 | 180 | 220 | 262 | 196 | 174
29.04 | 264 | 438 | 192 | 138 | 224 | 292 | 248 | 236
29.06 | 250 | 338 | 266 | 142 | 220 | 272 | 306 | 228
29.08 | 292 | 454 | 286 | 180 | 234 | 318 | 264 | 226
29.1 | 290 | 554 | 266 | 178 | 290 | 376 | 320 | 228
29.12 | 310 | 596 | 318 | 192 | 318 | 412 | 350 | 240
29.14 | 340 | 662 | 348 | 186 | 364 | 480 | 360 | 278
29.16 | 406 | 646 | 342 | 220 | 322 | 464 | 402 | 236
29.18 | 408 | 762 | 452 | 242 | 446 | 570 | 428 | 340
29.2 | 504 | 880 | 412 | 210 | 396 | 592 | 512 | 318
29.22 | 550 | 966 | 490 | 268 | 460 | 598 | 494 | 358
29.24 | 544 | 1172 | 634 | 294 | 526 | 728 | 536 | 344
29.26 | 640 | 1168 | 602 | 340 | 516 | 764 | 638 | 414
29.28 | 724 | 1440 | 618 | 352 | 558 | 850 | 638 | 456
29.3 | 894 | 1686 | 782 | 366 | 664 | 1024 | 758 | 458
29.32 | 852 | 1938 | 830 | 420 | 662 | 1174 | 840 | 490
29.34 | 1086 | 2126 | 796 | 446 | 760 | 1196 | 822 | 574
29.36 | 1028 | 2428 | 834 | 388 | 716 | 1374 | 852 | 654
29.38 | 1098 | 2616 | 928 | 372 | 668 | 1384 | 784 | 660
29.4 | 1118 | 2666 | 892 | 396 | 620 | 1498 | 718 | 664
29.42 | 1166 | 2556 | 762 | 406 | 628 | 1616 | 718 | 690
29.44 | 1006 | 2444 | 814 | 388 | 536 | 1376 | 614 | 578
29.46 | 974 | 2410 | 672 | 360 | 530 | 1294 | 672 | 568
29.48 | 962 | 2166 | 610 | 282 | 506 | 1324 | 576 | 590
29.5 | 824 | 1992 | 570 | 290 | 424 | 1246 | 510 | 464
29.52 | 872 | 1726 | 514 | 322 | 404 | 1076 | 486 | 426
29.54 | 662 | 1506 | 538 | 256 | 344 | 1012 | 454 | 472
29.56 | 584 | 1340 | 408 | 238 | 330 | 856 | 364 | 380
29.58 | 620 | 1210 | 402 | 260 | 270 | 748 | 364 | 376
29.6 | 502 | 1114 | 392 | 236 | 320 | 668 | 378 | 368
29.62 | 456 | 942 | 336 | 266 | 280 | 634 | 338 | 354
29.64 | 436 | 830 | 334 | 226 | 278 | 636 | 306 | 372
29.66 | 442 | 762 | 340 | 218 | 272 | 516 | 330 | 308
29.68 | 414 | 682 | 312 | 282 | 262 | 468 | 330 | 292
29.7 | 362 | 618 | 300 | 244 | 284 | 516 | 306 | 276
29.72 | 306 | 588 | 272 | 214 | 256 | 388 | 298 | 300
29.74 | 332 | 516 | 252 | 190 | 230 | 396 | 310 | 288
29.76 | 316 | 468 | 224 | 214 | 258 | 374 | 278 | 238
29.78 | 322 | 490 | 252 | 200 | 262 | 316 | 254 | 236
29.8 | 274 | 370 | 230 | 200 | 240 | 338 | 306 | 230
29.82 | 286 | 418 | 252 | 242 | 212 | 380 | 250 | 320
29.84 | 264 | 358 | 228 | 194 | 204 | 302 | 282 | 316
29.86 | 242 | 326 | 198 | 220 | 208 | 324 | 236 | 276
29.88 | 246 | 356 | 192 | 202 | 194 | 234 | 240 | 256
29.9 | 232 | 322 | 170 | 204 | 208 | 238 | 208 | 256
29.92 | 222 | 340 | 224 | 212 | 176 | 250 | 178 | 278
29.94 | 198 | 282 | 196 | 168 | 168 | 250 | 234 | 246
29.96 | 190 | 308 | 210 | 164 | 154 | 204 | 244 | 230
29.98 | 206 | 232 | 170 | 166 | 158 | 256 | 202 | 206
30 | 200 | 252 | 212 | 168 | 174 | 208 | 186 | 226
30.02 | 176 | 244 | 134 | 176 | 176 | 212 | 178 | 206
30.04 | 180 | 238 | 194 | 180 | 210 | 206 | 220 | 174
30.06 | 166 | 228 | 164 | 120 | 182 | 186 | 176 | 240
30.08 | 202 | 234 | 150 | 150 | 170 | 188 | 184 | 208
30.1 | 168 | 244 | 186 | 164 | 160 | 182 | 168 | 180
30.12 | 168 | 202 | 174 | 170 | 158 | 160 | 218 | 164
30.14 | 154 | 214 | 154 | 166 | 188 | 184 | 182 | 156
30.16 | 194 | 216 | 170 | 188 | 152 | 148 | 182 | 194
30.18 | 192 | 224 | 168 | 148 | 180 | 180 | 134 | 164
30.2 | 198 | 214 | 146 | 178 | 170 | 172 | 160 | 196
30.22 | 172 | 204 | 150 | 166 | 166 | 182 | 150 | 190
30.24 | 146 | 190 | 172 | 180 | 164 | 168 | 152 | 182
30.26 | 170 | 166 | 168 | 176 | 174 | 144 | 188 | 194
30.28 | 160 | 178 | 176 | 228 | 160 | 122 | 166 | 174
30.3 | 204 | 204 | 140 | 206 | 162 | 160 | 160 | 184
30.32 | 180 | 156 | 144 | 214 | 190 | 138 | 212 | 160
30.34 | 192 | 224 | 192 | 196 | 174 | 162 | 192 | 164
30.36 | 202 | 182 | 168 | 222 | 186 | 168 | 252 | 192
30.38 | 186 | 190 | 212 | 200 | 166 | 148 | 196 | 196
30.4 | 182 | 188 | 154 | 204 | 148 | 176 | 218 | 192
30.42 | 224 | 186 | 194 | 188 | 150 | 148 | 144 | 190
30.44 | 160 | 216 | 160 | 174 | 140 | 166 | 206 | 188
30.46 | 178 | 142 | 168 | 204 | 174 | 164 | 198 | 186
30.48 | 198 | 206 | 154 | 182 | 166 | 164 | 172 | 142
30.5 | 176 | 178 | 160 | 216 | 170 | 160 | 158 | 174
30.52 | 182 | 208 | 162 | 168 | 140 | 146 | 178 | 194
30.54 | 180 | 188 | 198 | 176 | 198 | 166 | 210 | 156
30.56 | 180 | 196 | 166 | 194 | 186 | 174 | 178 | 162
30.58 | 176 | 180 | 162 | 192 | 192 | 152 | 164 | 152
30.6 | 202 | 208 | 180 | 162 | 180 | 166 | 168 | 170
30.62 | 188 | 198 | 220 | 170 | 202 | 168 | 192 | 176
30.64 | 216 | 196 | 262 | 166 | 212 | 192 | 212 | 228
30.66 | 202 | 250 | 232 | 186 | 282 | 172 | 230 | 210
30.68 | 244 | 236 | 278 | 222 | 224 | 196 | 250 | 164
30.7 | 266 | 246 | 308 | 260 | 208 | 224 | 272 | 224
30.72 | 298 | 288 | 312 | 180 | 288 | 244 | 334 | 212
30.74 | 292 | 296 | 322 | 264 | 244 | 240 | 352 | 248
30.76 | 322 | 394 | 346 | 272 | 266 | 310 | 380 | 264
30.78 | 348 | 376 | 360 | 292 | 286 | 322 | 372 | 240
30.8 | 390 | 394 | 476 | 262 | 326 | 338 | 456 | 308
30.82 | 384 | 436 | 450 | 250 | 316 | 334 | 460 | 252
30.84 | 454 | 552 | 484 | 260 | 346 | 412 | 450 | 266
30.86 | 388 | 538 | 444 | 276 | 336 | 360 | 460 | 306
30.88 | 510 | 546 | 448 | 258 | 282 | 484 | 460 | 268
30.9 | 438 | 606 | 424 | 272 | 240 | 462 | 470 | 288
30.92 | 460 | 692 | 408 | 252 | 266 | 428 | 442 | 296
30.94 | 402 | 548 | 386 | 270 | 290 | 444 | 446 | 264
30.96 | 392 | 538 | 304 | 240 | 208 | 402 | 378 | 234
30.98 | 374 | 516 | 344 | 226 | 234 | 404 | 336 | 260
31 | 326 | 520 | 286 | 192 | 198 | 318 | 284 | 270
31.02 | 312 | 394 | 266 | 190 | 204 | 356 | 254 | 224
31.04 | 258 | 324 | 266 | 228 | 214 | 318 | 218 | 216
31.06 | 278 | 320 | 230 | 164 | 184 | 306 | 268 | 204
31.08 | 232 | 340 | 202 | 158 | 152 | 240 | 238 | 196
31.1 | 216 | 246 | 172 | 158 | 170 | 220 | 224 | 176
31.12 | 194 | 256 | 218 | 132 | 162 | 210 | 220 | 230
31.14 | 208 | 178 | 190 | 148 | 164 | 230 | 162 | 188
31.16 | 158 | 182 | 194 | 170 | 140 | 186 | 206 | 198
31.18 | 140 | 190 | 200 | 148 | 168 | 198 | 182 | 186
31.2 | 170 | 188 | 174 | 158 | 204 | 212 | 186 | 200
31.22 | 172 | 174 | 172 | 164 | 164 | 178 | 178 | 204
31.24 | 154 | 178 | 180 | 172 | 174 | 196 | 162 | 220
31.26 | 174 | 150 | 176 | 152 | 168 | 168 | 164 | 202
31.28 | 160 | 124 | 178 | 176 | 136 | 190 | 162 | 212
31.3 | 174 | 204 | 144 | 182 | 138 | 186 | 174 | 200
31.32 | 156 | 170 | 200 | 168 | 200 | 156 | 164 | 190
31.34 | 156 | 154 | 166 | 176 | 176 | 166 | 144 | 176
31.36 | 166 | 182 | 202 | 188 | 160 | 122 | 160 | 172
31.38 | 176 | 154 | 206 | 148 | 130 | 154 | 142 | 192
31.4 | 146 | 176 | 170 | 172 | 130 | 168 | 152 | 160
31.42 | 156 | 166 | 190 | 168 | 164 | 138 | 162 | 170
31.44 | 192 | 180 | 164 | 140 | 188 | 148 | 172 | 182
31.46 | 152 | 150 | 160 | 124 | 138 | 116 | 172 | 154
31.48 | 160 | 210 | 136 | 136 | 140 | 146 | 140 | 172
31.5 | 152 | 158 | 150 | 148 | 128 | 162 | 132 | 192
31.52 | 148 | 172 | 116 | 126 | 104 | 120 | 158 | 184
31.54 | 128 | 156 | 126 | 164 | 130 | 144 | 136 | 166
31.56 | 104 | 134 | 116 | 128 | 134 | 114 | 148 | 180
31.58 | 118 | 120 | 106 | 132 | 138 | 144 | 134 | 146
31.6 | 92 | 164 | 140 | 92 | 136 | 124 | 148 | 160
31.62 | 120 | 158 | 130 | 112 | 116 | 120 | 146 | 148
31.64 | 106 | 116 | 94 | 100 | 118 | 86 | 140 | 142
31.66 | 120 | 118 | 116 | 94 | 112 | 112 | 148 | 126
31.68 | 124 | 108 | 108 | 72 | 120 | 108 | 120 | 158
31.7 | 114 | 138 | 114 | 106 | 122 | 136 | 110 | 168
31.72 | 128 | 102 | 108 | 104 | 132 | 100 | 146 | 162
31.74 | 108 | 110 | 104 | 122 | 128 | 110 | 142 | 176
31.76 | 66 | 130 | 74 | 98 | 130 | 132 | 138 | 158
31.78 | 84 | 98 | 104 | 86 | 100 | 120 | 120 | 164
31.8 | 104 | 110 | 100 | 94 | 126 | 90 | 152 | 142
31.82 | 116 | 100 | 96 | 120 | 110 | 118 | 112 | 160
31.84 | 86 | 94 | 106 | 116 | 122 | 108 | 124 | 164
31.86 | 106 | 100 | 142 | 110 | 122 | 110 | 120 | 182
31.88 | 120 | 88 | 102 | 118 | 92 | 114 | 138 | 142
31.9 | 106 | 118 | 116 | 82 | 128 | 116 | 126 | 160
31.92 | 104 | 84 | 80 | 118 | 130 | 140 | 136 | 150
31.94 | 104 | 88 | 110 | 130 | 130 | 120 | 114 | 180
31.96 | 104 | 106 | 88 | 114 | 92 | 118 | 130 | 136
31.98 | 82 | 88 | 100 | 94 | 92 | 124 | 138 | 140
32 | 116 | 88 | 106 | 88 | 94 | 120 | 144 | 116
32.02 | 106 | 94 | 88 | 88 | 108 | 106 | 134 | 158
32.04 | 108 | 100 | 112 | 98 | 84 | 104 | 116 | 164
32.06 | 98 | 92 | 76 | 128 | 98 | 102 | 134 | 132
32.08 | 98 | 90 | 84 | 82 | 108 | 102 | 112 | 158
32.1 | 90 | 88 | 98 | 104 | 106 | 114 | 112 | 168
32.12 | 100 | 112 | 80 | 98 | 108 | 110 | 126 | 154
32.14 | 78 | 86 | 96 | 92 | 118 | 92 | 106 | 144
32.16 | 84 | 60 | 94 | 96 | 96 | 100 | 98 | 138
32.18 | 80 | 90 | 120 | 78 | 94 | 112 | 110 | 142
32.2 | 108 | 88 | 110 | 86 | 104 | 120 | 124 | 144
32.22 | 86 | 98 | 134 | 90 | 80 | 98 | 120 | 168
32.24 | 102 | 82 | 134 | 98 | 106 | 102 | 134 | 128
32.26 | 96 | 106 | 104 | 94 | 106 | 82 | 110 | 144
32.28 | 104 | 106 | 98 | 80 | 92 | 86 | 110 | 144
32.3 | 98 | 94 | 98 | 82 | 90 | 68 | 80 | 146
32.32 | 98 | 100 | 90 | 100 | 90 | 80 | 108 | 120
32.34 | 118 | 102 | 106 | 120 | 88 | 142 | 128 | 150
32.36 | 104 | 66 | 72 | 92 | 92 | 82 | 128 | 118
32.38 | 118 | 100 | 88 | 116 | 84 | 86 | 108 | 172
32.4 | 104 | 76 | 76 | 104 | 84 | 74 | 106 | 150
32.42 | 68 | 64 | 86 | 92 | 98 | 58 | 104 | 126
32.44 | 82 | 80 | 114 | 110 | 80 | 84 | 114 | 144
32.46 | 66 | 68 | 124 | 84 | 100 | 90 | 112 | 92
32.48 | 108 | 64 | 86 | 92 | 100 | 88 | 112 | 118
32.5 | 64 | 68 | 92 | 88 | 82 | 94 | 120 | 116
32.52 | 82 | 62 | 56 | 98 | 70 | 68 | 106 | 134
32.54 | 82 | 88 | 64 | 86 | 86 | 100 | 116 | 116
32.56 | 82 | 68 | 92 | 74 | 82 | 102 | 96 | 128
32.58 | 104 | 82 | 70 | 102 | 90 | 76 | 106 | 116
32.6 | 82 | 66 | 56 | 86 | 82 | 82 | 142 | 76
32.62 | 80 | 88 | 74 | 102 | 102 | 78 | 86 | 100
32.64 | 64 | 94 | 84 | 120 | 80 | 94 | 86 | 98
32.66 | 84 | 84 | 72 | 124 | 80 | 104 | 86 | 110
32.68 | 80 | 76 | 74 | 126 | 102 | 108 | 102 | 118
32.7 | 84 | 82 | 70 | 120 | 70 | 82 | 96 | 110
32.72 | 102 | 84 | 68 | 154 | 68 | 90 | 80 | 134
32.74 | 66 | 64 | 70 | 136 | 62 | 90 | 100 | 118
32.76 | 84 | 86 | 80 | 122 | 86 | 98 | 98 | 146
32.78 | 74 | 78 | 78 | 130 | 72 | 130 | 106 | 114
32.8 | 114 | 64 | 100 | 134 | 82 | 102 | 86 | 108
32.82 | 124 | 62 | 90 | 128 | 100 | 134 | 94 | 134
32.84 | 128 | 76 | 82 | 142 | 94 | 108 | 92 | 110
32.86 | 90 | 68 | 80 | 136 | 98 | 112 | 88 | 116
32.88 | 118 | 66 | 100 | 170 | 68 | 114 | 96 | 134
32.9 | 114 | 86 | 94 | 150 | 68 | 120 | 120 | 138
32.92 | 112 | 82 | 76 | 148 | 90 | 118 | 124 | 112
32.94 | 104 | 68 | 86 | 184 | 86 | 122 | 142 | 106
32.96 | 104 | 82 | 104 | 174 | 128 | 130 | 102 | 138
32.98 | 108 | 92 | 92 | 176 | 82 | 166 | 122 | 118
33 | 90 | 108 | 104 | 168 | 110 | 158 | 120 | 152
33.02 | 114 | 128 | 84 | 188 | 96 | 194 | 104 | 146
33.04 | 124 | 110 | 84 | 180 | 96 | 208 | 160 | 128
33.06 | 102 | 118 | 94 | 160 | 94 | 188 | 136 | 132
33.08 | 118 | 122 | 104 | 154 | 88 | 204 | 176 | 98
33.1 | 144 | 86 | 98 | 188 | 88 | 176 | 124 | 158
33.12 | 120 | 86 | 114 | 156 | 94 | 216 | 138 | 154
33.14 | 112 | 88 | 88 | 138 | 114 | 224 | 130 | 134
33.16 | 118 | 84 | 100 | 120 | 112 | 220 | 112 | 130
33.18 | 122 | 106 | 124 | 140 | 88 | 150 | 108 | 114
33.2 | 122 | 82 | 90 | 136 | 84 | 194 | 132 | 132
33.22 | 112 | 68 | 82 | 124 | 70 | 166 | 146 | 126
33.24 | 106 | 76 | 88 | 108 | 82 | 116 | 114 | 112
33.26 | 74 | 86 | 112 | 88 | 86 | 130 | 124 | 114
33.28 | 94 | 76 | 60 | 100 | 86 | 124 | 134 | 150
33.3 | 98 | 84 | 78 | 94 | 88 | 134 | 80 | 122
33.32 | 82 | 52 | 100 | 104 | 80 | 142 | 118 | 162
33.34 | 102 | 82 | 84 | 80 | 86 | 114 | 128 | 144
33.36 | 92 | 76 | 88 | 88 | 106 | 102 | 120 | 116
33.38 | 80 | 72 | 80 | 112 | 94 | 108 | 122 | 134
33.4 | 104 | 80 | 90 | 64 | 96 | 118 | 140 | 130
33.42 | 88 | 92 | 104 | 90 | 84 | 100 | 134 | 126
33.44 | 86 | 98 | 82 | 84 | 100 | 90 | 124 | 140
33.46 | 84 | 106 | 122 | 114 | 76 | 150 | 104 | 124
33.48 | 92 | 106 | 96 | 94 | 76 | 122 | 112 | 158
33.5 | 88 | 78 | 112 | 86 | 72 | 114 | 106 | 140
33.52 | 124 | 104 | 100 | 90 | 114 | 144 | 130 | 132
33.54 | 92 | 82 | 94 | 80 | 104 | 90 | 136 | 132
33.56 | 106 | 98 | 104 | 82 | 106 | 106 | 102 | 154
33.58 | 108 | 84 | 76 | 96 | 92 | 112 | 132 | 100
33.6 | 84 | 78 | 102 | 90 | 86 | 116 | 104 | 140
33.62 | 104 | 92 | 102 | 92 | 102 | 94 | 144 | 142
33.64 | 104 | 116 | 86 | 100 | 68 | 86 | 98 | 156
33.66 | 114 | 88 | 128 | 62 | 98 | 88 | 106 | 132
33.68 | 94 | 102 | 90 | 106 | 106 | 100 | 120 | 150
33.7 | 88 | 92 | 118 | 104 | 104 | 94 | 142 | 126
33.72 | 94 | 94 | 94 | 92 | 86 | 88 | 102 | 176
33.74 | 82 | 88 | 114 | 124 | 72 | 90 | 102 | 148
33.76 | 90 | 86 | 112 | 86 | 104 | 88 | 136 | 140
33.78 | 92 | 96 | 82 | 118 | 78 | 94 | 96 | 128
33.8 | 92 | 98 | 84 | 84 | 88 | 92 | 126 | 146
33.82 | 94 | 90 | 86 | 110 | 104 | 92 | 122 | 130
33.84 | 98 | 90 | 102 | 86 | 78 | 84 | 106 | 144
33.86 | 98 | 64 | 94 | 108 | 104 | 82 | 138 | 100
33.88 | 86 | 70 | 90 | 96 | 96 | 106 | 104 | 112
33.9 | 100 | 90 | 74 | 64 | 126 | 88 | 108 | 156
33.92 | 70 | 70 | 90 | 124 | 76 | 118 | 146 | 114
33.94 | 86 | 90 | 90 | 78 | 100 | 56 | 126 | 146
33.96 | 102 | 84 | 100 | 80 | 88 | 60 | 110 | 158
33.98 | 90 | 72 | 84 | 90 | 88 | 90 | 96 | 90
34 | 78 | 72 | 92 | 78 | 80 | 88 | 118 | 134
34.02 | 106 | 80 | 104 | 90 | 94 | 94 | 102 | 122
34.04 | 86 | 82 | 82 | 74 | 100 | 112 | 118 | 174
34.06 | 86 | 74 | 102 | 98 | 108 | 94 | 114 | 158
34.08 | 94 | 90 | 98 | 90 | 82 | 88 | 126 | 134
34.1 | 90 | 76 | 80 | 114 | 124 | 98 | 138 | 138
34.12 | 84 | 78 | 116 | 96 | 126 | 110 | 128 | 144
34.14 | 90 | 74 | 94 | 114 | 94 | 88 | 146 | 144
34.16 | 76 | 78 | 106 | 82 | 136 | 92 | 134 | 142
34.18 | 102 | 74 | 110 | 102 | 114 | 92 | 114 | 150
34.2 | 102 | 76 | 114 | 114 | 130 | 80 | 126 | 166
34.22 | 88 | 96 | 108 | 116 | 168 | 124 | 158 | 186
34.24 | 108 | 80 | 134 | 130 | 130 | 88 | 168 | 174
34.26 | 122 | 108 | 124 | 106 | 156 | 106 | 184 | 186
34.28 | 138 | 92 | 90 | 100 | 150 | 92 | 186 | 190
34.3 | 132 | 94 | 156 | 134 | 144 | 136 | 182 | 226
34.32 | 118 | 118 | 110 | 120 | 158 | 106 | 180 | 214
34.34 | 146 | 108 | 164 | 154 | 168 | 154 | 190 | 242
34.36 | 116 | 122 | 160 | 148 | 150 | 136 | 194 | 250
34.38 | 156 | 124 | 178 | 152 | 202 | 100 | 250 | 220
34.4 | 138 | 116 | 172 | 132 | 180 | 126 | 230 | 280
34.42 | 144 | 132 | 212 | 144 | 184 | 142 | 254 | 232
34.44 | 140 | 164 | 200 | 156 | 200 | 158 | 252 | 232
34.46 | 152 | 118 | 180 | 152 | 184 | 150 | 268 | 276
34.48 | 190 | 148 | 250 | 170 | 160 | 160 | 256 | 300
34.5 | 156 | 154 | 222 | 190 | 212 | 178 | 324 | 296
34.52 | 150 | 150 | 200 | 148 | 196 | 170 | 268 | 312
34.54 | 168 | 148 | 194 | 132 | 196 | 162 | 292 | 330
34.56 | 156 | 156 | 204 | 156 | 202 | 192 | 354 | 340
34.58 | 156 | 160 | 204 | 188 | 222 | 180 | 322 | 360
34.6 | 170 | 150 | 190 | 150 | 180 | 192 | 300 | 330
34.62 | 138 | 146 | 222 | 190 | 214 | 182 | 276 | 368
34.64 | 164 | 158 | 212 | 186 | 244 | 188 | 284 | 320
34.66 | 162 | 180 | 202 | 190 | 266 | 194 | 312 | 330
34.68 | 166 | 184 | 180 | 200 | 240 | 178 | 278 | 350
34.7 | 160 | 168 | 192 | 200 | 234 | 172 | 336 | 370
34.72 | 188 | 140 | 226 | 170 | 260 | 174 | 308 | 362
34.74 | 168 | 210 | 250 | 226 | 218 | 216 | 314 | 342
34.76 | 202 | 154 | 246 | 182 | 262 | 192 | 354 | 406
34.78 | 172 | 168 | 224 | 194 | 280 | 244 | 340 | 360
34.8 | 192 | 180 | 268 | 192 | 256 | 242 | 326 | 388
34.82 | 194 | 158 | 264 | 216 | 274 | 192 | 328 | 416
34.84 | 196 | 198 | 242 | 208 | 262 | 254 | 378 | 414
34.86 | 206 | 194 | 310 | 210 | 312 | 226 | 378 | 458
34.88 | 208 | 216 | 260 | 254 | 284 | 246 | 358 | 354
34.9 | 210 | 234 | 280 | 226 | 280 | 234 | 368 | 426
34.92 | 182 | 208 | 292 | 232 | 270 | 246 | 402 | 444
34.94 | 200 | 224 | 256 | 218 | 260 | 270 | 412 | 434
34.96 | 236 | 224 | 264 | 184 | 256 | 272 | 380 | 434
34.98 | 238 | 190 | 270 | 194 | 274 | 194 | 348 | 414
35 | 192 | 200 | 280 | 248 | 202 | 264 | 364 | 406
35.02 | 196 | 172 | 234 | 202 | 200 | 248 | 324 | 446
35.04 | 192 | 182 | 220 | 178 | 230 | 234 | 326 | 420
35.06 | 218 | 174 | 236 | 194 | 232 | 198 | 312 | 386
35.08 | 192 | 166 | 188 | 236 | 212 | 200 | 304 | 384
35.1 | 212 | 152 | 234 | 248 | 242 | 210 | 304 | 334
35.12 | 170 | 170 | 194 | 170 | 256 | 220 | 284 | 346
35.14 | 184 | 172 | 204 | 180 | 190 | 208 | 290 | 342
35.16 | 188 | 170 | 190 | 162 | 204 | 180 | 220 | 348
35.18 | 178 | 158 | 182 | 184 | 144 | 158 | 244 | 306
35.2 | 194 | 182 | 186 | 166 | 216 | 182 | 214 | 262
35.22 | 180 | 174 | 148 | 170 | 212 | 178 | 242 | 254
35.24 | 192 | 140 | 146 | 186 | 164 | 128 | 206 | 278
35.26 | 184 | 158 | 208 | 168 | 222 | 140 | 220 | 288
35.28 | 152 | 160 | 200 | 176 | 234 | 176 | 228 | 244
35.3 | 158 | 150 | 170 | 162 | 198 | 168 | 180 | 246
35.32 | 154 | 164 | 174 | 184 | 192 | 166 | 174 | 240
35.34 | 142 | 166 | 184 | 162 | 182 | 144 | 158 | 270
35.36 | 144 | 134 | 194 | 182 | 200 | 138 | 180 | 258
35.38 | 164 | 174 | 200 | 148 | 164 | 172 | 212 | 256
35.4 | 156 | 148 | 160 | 170 | 174 | 164 | 198 | 190
35.42 | 168 | 146 | 156 | 192 | 136 | 154 | 184 | 228
35.44 | 140 | 152 | 174 | 150 | 180 | 138 | 186 | 222
35.46 | 158 | 158 | 158 | 144 | 170 | 122 | 152 | 158
35.48 | 176 | 138 | 168 | 156 | 206 | 150 | 144 | 224
35.5 | 160 | 162 | 116 | 184 | 164 | 134 | 174 | 206
35.52 | 152 | 148 | 158 | 154 | 182 | 194 | 168 | 202
35.54 | 168 | 130 | 192 | 182 | 196 | 152 | 178 | 228
35.56 | 130 | 168 | 178 | 160 | 164 | 134 | 178 | 210
35.58 | 156 | 124 | 200 | 140 | 156 | 132 | 138 | 216
35.6 | 156 | 158 | 150 | 130 | 152 | 140 | 184 | 184
35.62 | 152 | 186 | 110 | 166 | 158 | 164 | 160 | 222
35.64 | 178 | 174 | 160 | 162 | 158 | 152 | 188 | 180
35.66 | 166 | 160 | 154 | 150 | 188 | 170 | 170 | 174
35.68 | 154 | 170 | 154 | 154 | 140 | 162 | 186 | 186
35.7 | 172 | 176 | 128 | 146 | 146 | 152 | 170 | 192
35.72 | 138 | 170 | 140 | 170 | 120 | 150 | 148 | 166
35.74 | 124 | 156 | 172 | 182 | 158 | 184 | 200 | 196
35.76 | 194 | 186 | 142 | 140 | 178 | 188 | 162 | 192
35.78 | 172 | 202 | 164 | 154 | 150 | 226 | 154 | 172
35.8 | 168 | 240 | 190 | 148 | 140 | 216 | 178 | 210
35.82 | 190 | 230 | 146 | 184 | 154 | 196 | 156 | 164
35.84 | 188 | 226 | 196 | 170 | 142 | 206 | 218 | 216
35.86 | 190 | 228 | 184 | 180 | 168 | 262 | 200 | 220
35.88 | 200 | 328 | 184 | 168 | 154 | 222 | 204 | 214
35.9 | 238 | 318 | 156 | 204 | 162 | 276 | 198 | 224
35.92 | 238 | 292 | 184 | 190 | 164 | 304 | 244 | 216
35.94 | 206 | 356 | 208 | 204 | 172 | 282 | 244 | 228
35.96 | 232 | 366 | 186 | 176 | 202 | 306 | 250 | 232
35.98 | 194 | 370 | 190 | 192 | 178 | 330 | 234 | 266
36 | 214 | 384 | 174 | 188 | 184 | 276 | 194 | 202
36.02 | 194 | 382 | 186 | 214 | 206 | 270 | 216 | 236
36.04 | 214 | 332 | 198 | 170 | 188 | 310 | 256 | 196
36.06 | 214 | 328 | 158 | 196 | 188 | 280 | 230 | 234
36.08 | 194 | 288 | 188 | 166 | 158 | 288 | 230 | 180
36.1 | 180 | 236 | 216 | 206 | 172 | 298 | 198 | 224
36.12 | 192 | 292 | 208 | 192 | 180 | 274 | 198 | 202
36.14 | 166 | 268 | 176 | 174 | 194 | 276 | 202 | 188
36.16 | 186 | 224 | 138 | 184 | 166 | 234 | 178 | 220
36.18 | 168 | 222 | 192 | 198 | 150 | 266 | 186 | 232
36.2 | 196 | 222 | 188 | 184 | 162 | 214 | 190 | 236
36.22 | 178 | 166 | 190 | 190 | 200 | 206 | 174 | 198
36.24 | 192 | 172 | 214 | 198 | 220 | 268 | 220 | 216
36.26 | 180 | 176 | 218 | 216 | 216 | 238 | 200 | 228
36.28 | 160 | 218 | 212 | 218 | 254 | 210 | 206 | 220
36.3 | 174 | 160 | 228 | 274 | 306 | 206 | 232 | 278
36.32 | 220 | 184 | 278 | 262 | 298 | 222 | 230 | 230
36.34 | 238 | 190 | 334 | 310 | 404 | 200 | 246 | 270
36.36 | 252 | 206 | 328 | 376 | 474 | 194 | 288 | 280
36.38 | 326 | 198 | 466 | 418 | 560 | 238 | 384 | 288
36.4 | 418 | 206 | 546 | 562 | 718 | 242 | 396 | 368
36.42 | 440 | 250 | 658 | 780 | 694 | 324 | 532 | 386
36.44 | 590 | 312 | 726 | 848 | 818 | 362 | 584 | 376
36.46 | 748 | 346 | 958 | 906 | 832 | 428 | 662 | 482
36.48 | 840 | 446 | 924 | 1080 | 842 | 494 | 674 | 538
36.5 | 960 | 474 | 908 | 1086 | 764 | 514 | 748 | 560
36.52 | 976 | 500 | 798 | 1026 | 686 | 554 | 672 | 588
36.54 | 898 | 434 | 714 | 864 | 586 | 486 | 596 | 500
36.56 | 920 | 424 | 686 | 786 | 524 | 494 | 562 | 578
36.58 | 784 | 402 | 598 | 738 | 384 | 422 | 454 | 460
36.6 | 668 | 344 | 440 | 574 | 334 | 438 | 380 | 368
36.62 | 542 | 346 | 362 | 424 | 268 | 424 | 368 | 460
36.64 | 418 | 258 | 282 | 334 | 232 | 348 | 258 | 368
36.66 | 358 | 218 | 214 | 304 | 158 | 280 | 218 | 330
36.68 | 234 | 188 | 234 | 228 | 172 | 252 | 228 | 290
36.7 | 236 | 180 | 214 | 178 | 140 | 210 | 238 | 226
36.72 | 166 | 152 | 172 | 212 | 154 | 184 | 216 | 260
36.74 | 174 | 138 | 180 | 160 | 164 | 156 | 146 | 202
36.76 | 172 | 116 | 180 | 154 | 124 | 158 | 180 | 224
36.78 | 106 | 128 | 136 | 174 | 116 | 120 | 158 | 224
36.8 | 124 | 112 | 132 | 144 | 122 | 112 | 148 | 186
36.82 | 154 | 120 | 142 | 160 | 172 | 132 | 174 | 228
36.84 | 134 | 92 | 146 | 114 | 116 | 156 | 160 | 224
36.86 | 124 | 126 | 148 | 146 | 142 | 140 | 158 | 210
36.88 | 120 | 130 | 136 | 140 | 142 | 132 | 152 | 194
36.9 | 98 | 100 | 138 | 134 | 148 | 112 | 156 | 228
36.92 | 124 | 124 | 158 | 112 | 142 | 148 | 150 | 200
36.94 | 138 | 126 | 110 | 148 | 158 | 142 | 150 | 202
36.96 | 96 | 116 | 138 | 100 | 144 | 122 | 198 | 222
36.98 | 116 | 154 | 116 | 124 | 134 | 136 | 136 | 186
37 | 120 | 116 | 118 | 126 | 120 | 134 | 158 | 180
37.02 | 120 | 138 | 150 | 122 | 126 | 132 | 160 | 220
37.04 | 122 | 148 | 106 | 122 | 154 | 158 | 166 | 218
37.06 | 128 | 122 | 120 | 138 | 164 | 154 | 214 | 200
37.08 | 112 | 134 | 116 | 130 | 110 | 144 | 162 | 190
37.1 | 112 | 110 | 100 | 128 | 158 | 158 | 160 | 198
37.12 | 116 | 122 | 146 | 122 | 152 | 144 | 164 | 176
37.14 | 128 | 118 | 122 | 144 | 150 | 164 | 162 | 202
37.16 | 148 | 118 | 106 | 98 | 154 | 144 | 160 | 242
37.18 | 114 | 112 | 130 | 128 | 136 | 162 | 182 | 214
37.2 | 130 | 128 | 130 | 138 | 118 | 156 | 150 | 198
37.22 | 140 | 120 | 106 | 132 | 148 | 172 | 210 | 196
37.24 | 114 | 126 | 174 | 130 | 148 | 160 | 180 | 214
37.26 | 122 | 100 | 130 | 124 | 166 | 156 | 192 | 220
37.28 | 150 | 124 | 156 | 122 | 148 | 184 | 200 | 226
37.3 | 122 | 158 | 142 | 126 | 124 | 172 | 212 | 206
37.32 | 144 | 150 | 134 | 148 | 118 | 204 | 208 | 218
37.34 | 142 | 128 | 140 | 144 | 144 | 180 | 200 | 220
37.36 | 152 | 154 | 114 | 128 | 142 | 146 | 218 | 226
37.38 | 154 | 152 | 120 | 142 | 140 | 168 | 200 | 242
37.4 | 122 | 112 | 146 | 146 | 146 | 182 | 224 | 242
37.42 | 112 | 124 | 150 | 130 | 156 | 166 | 176 | 250
37.44 | 146 | 156 | 150 | 162 | 154 | 152 | 186 | 212
37.46 | 142 | 150 | 140 | 146 | 154 | 174 | 204 | 182
37.48 | 160 | 146 | 138 | 124 | 150 | 152 | 190 | 240
37.5 | 114 | 146 | 130 | 154 | 132 | 166 | 164 | 252
37.52 | 160 | 128 | 128 | 148 | 160 | 176 | 180 | 270
37.54 | 116 | 124 | 142 | 118 | 144 | 138 | 216 | 208
37.56 | 132 | 102 | 138 | 150 | 150 | 142 | 188 | 240
37.58 | 134 | 136 | 126 | 188 | 144 | 164 | 174 | 230
37.6 | 132 | 102 | 110 | 154 | 152 | 142 | 202 | 210
37.62 | 160 | 124 | 148 | 168 | 162 | 172 | 182 | 220
37.64 | 128 | 104 | 134 | 148 | 136 | 142 | 204 | 206
37.66 | 158 | 108 | 124 | 140 | 146 | 146 | 158 | 230
37.68 | 126 | 120 | 96 | 182 | 152 | 158 | 196 | 240
37.7 | 114 | 110 | 130 | 134 | 130 | 152 | 210 | 230
37.72 | 136 | 112 | 100 | 158 | 168 | 168 | 188 | 222
37.74 | 138 | 120 | 104 | 144 | 126 | 180 | 192 | 226
37.76 | 148 | 114 | 124 | 130 | 142 | 188 | 170 | 244
37.78 | 128 | 104 | 136 | 162 | 136 | 202 | 150 | 250
37.8 | 134 | 116 | 136 | 168 | 112 | 228 | 216 | 228
37.82 | 82 | 124 | 132 | 132 | 122 | 196 | 226 | 222
37.84 | 106 | 88 | 108 | 136 | 126 | 210 | 146 | 182
37.86 | 120 | 128 | 124 | 124 | 134 | 206 | 136 | 206
37.88 | 94 | 104 | 110 | 98 | 102 | 174 | 130 | 196
37.9 | 112 | 120 | 114 | 106 | 112 | 200 | 174 | 180
37.92 | 116 | 90 | 84 | 160 | 110 | 156 | 116 | 216
37.94 | 72 | 98 | 86 | 112 | 100 | 166 | 148 | 172
37.96 | 104 | 64 | 92 | 112 | 84 | 152 | 158 | 172
37.98 | 102 | 80 | 96 | 108 | 116 | 148 | 140 | 152
38 | 112 | 76 | 94 | 110 | 94 | 162 | 150 | 180
38.02 | 88 | 104 | 104 | 140 | 92 | 124 | 102 | 146
38.04 | 114 | 80 | 116 | 102 | 90 | 152 | 132 | 190
38.06 | 104 | 86 | 116 | 90 | 90 | 100 | 124 | 168
38.08 | 90 | 74 | 118 | 104 | 72 | 138 | 128 | 138
38.1 | 70 | 82 | 106 | 98 | 90 | 136 | 108 | 166
38.12 | 96 | 96 | 112 | 102 | 112 | 136 | 120 | 158
38.14 | 100 | 88 | 88 | 102 | 106 | 116 | 112 | 148
38.16 | 108 | 82 | 68 | 112 | 92 | 120 | 124 | 142
38.18 | 70 | 68 | 124 | 110 | 80 | 152 | 152 | 146
38.2 | 94 | 74 | 102 | 96 | 124 | 156 | 176 | 164
38.22 | 116 | 82 | 106 | 126 | 104 | 140 | 106 | 142
38.24 | 104 | 76 | 98 | 146 | 84 | 90 | 132 | 152
38.26 | 126 | 96 | 122 | 106 | 96 | 112 | 132 | 170
38.28 | 116 | 86 | 116 | 130 | 102 | 154 | 138 | 152
38.3 | 136 | 84 | 110 | 110 | 102 | 132 | 122 | 166
38.32 | 120 | 74 | 138 | 152 | 118 | 126 | 108 | 190
38.34 | 128 | 94 | 86 | 142 | 142 | 168 | 156 | 214
38.36 | 132 | 128 | 138 | 122 | 90 | 186 | 130 | 184
38.38 | 134 | 84 | 128 | 148 | 124 | 152 | 150 | 172
38.4 | 142 | 96 | 116 | 120 | 104 | 154 | 140 | 162
38.42 | 134 | 96 | 112 | 124 | 128 | 192 | 128 | 150
38.44 | 142 | 84 | 132 | 142 | 128 | 136 | 134 | 142
38.46 | 142 | 108 | 94 | 168 | 124 | 160 | 148 | 160
38.48 | 150 | 104 | 110 | 112 | 114 | 138 | 124 | 156
38.5 | 112 | 96 | 102 | 126 | 130 | 130 | 132 | 148
38.52 | 134 | 138 | 108 | 154 | 100 | 128 | 156 | 122
38.54 | 78 | 130 | 122 | 112 | 86 | 150 | 104 | 150
38.56 | 98 | 124 | 96 | 104 | 92 | 176 | 122 | 136
38.58 | 126 | 96 | 88 | 124 | 94 | 154 | 120 | 150
38.6 | 114 | 102 | 96 | 112 | 94 | 132 | 120 | 124
38.62 | 94 | 96 | 92 | 140 | 98 | 126 | 144 | 108
38.64 | 108 | 106 | 90 | 118 | 100 | 130 | 96 | 134
38.66 | 78 | 112 | 86 | 92 | 94 | 136 | 110 | 104
38.68 | 110 | 108 | 100 | 124 | 78 | 130 | 120 | 130
38.7 | 90 | 122 | 80 | 108 | 84 | 104 | 122 | 138
38.72 | 88 | 80 | 102 | 110 | 112 | 124 | 106 | 140
38.74 | 86 | 86 | 76 | 96 | 92 | 124 | 102 | 108
38.76 | 112 | 80 | 94 | 92 | 84 | 144 | 100 | 124
38.78 | 84 | 94 | 92 | 94 | 84 | 120 | 104 | 148
38.8 | 86 | 90 | 76 | 92 | 80 | 130 | 98 | 86
38.82 | 82 | 74 | 82 | 88 | 70 | 114 | 84 | 124
38.84 | 98 | 98 | 104 | 74 | 90 | 116 | 140 | 96
38.86 | 112 | 112 | 92 | 84 | 88 | 112 | 98 | 174
38.88 | 122 | 138 | 68 | 78 | 54 | 126 | 128 | 146
38.9 | 70 | 110 | 90 | 84 | 84 | 70 | 106 | 112
38.92 | 108 | 118 | 86 | 100 | 86 | 110 | 94 | 100
38.94 | 90 | 120 | 106 | 78 | 106 | 112 | 126 | 120
38.96 | 88 | 112 | 76 | 78 | 112 | 122 | 76 | 110
38.98 | 90 | 144 | 94 | 116 | 122 | 122 | 118 | 118
39 | 126 | 128 | 126 | 108 | 132 | 116 | 110 | 140
39.02 | 110 | 144 | 106 | 104 | 96 | 124 | 134 | 126
39.04 | 106 | 152 | 136 | 92 | 92 | 130 | 124 | 118
39.06 | 102 | 162 | 136 | 142 | 110 | 118 | 132 | 126
39.08 | 134 | 142 | 128 | 106 | 124 | 120 | 152 | 152
39.1 | 126 | 142 | 112 | 118 | 126 | 132 | 138 | 112
39.12 | 118 | 170 | 124 | 136 | 118 | 120 | 138 | 152
39.14 | 148 | 174 | 124 | 140 | 168 | 144 | 114 | 156
39.16 | 170 | 190 | 144 | 152 | 154 | 142 | 158 | 136
39.18 | 176 | 178 | 168 | 188 | 176 | 196 | 178 | 152
39.2 | 182 | 188 | 164 | 190 | 230 | 172 | 180 | 156
39.22 | 198 | 270 | 216 | 192 | 268 | 178 | 160 | 154
39.24 | 200 | 198 | 254 | 224 | 308 | 184 | 208 | 180
39.26 | 248 | 260 | 314 | 242 | 340 | 198 | 240 | 188
39.28 | 316 | 320 | 388 | 290 | 484 | 240 | 278 | 176
39.3 | 280 | 328 | 466 | 378 | 518 | 246 | 296 | 204
39.32 | 340 | 374 | 552 | 504 | 670 | 306 | 358 | 214
39.34 | 408 | 354 | 682 | 638 | 720 | 330 | 462 | 272
39.36 | 480 | 454 | 786 | 794 | 806 | 458 | 510 | 338
39.38 | 606 | 526 | 856 | 936 | 826 | 470 | 580 | 450
39.4 | 756 | 666 | 878 | 1032 | 728 | 532 | 580 | 474
39.42 | 854 | 740 | 906 | 1014 | 718 | 672 | 548 | 512
39.44 | 818 | 784 | 794 | 940 | 656 | 696 | 548 | 518
39.46 | 818 | 678 | 758 | 840 | 586 | 706 | 480 | 490
39.48 | 764 | 724 | 670 | 730 | 520 | 612 | 440 | 506
39.5 | 714 | 640 | 596 | 674 | 376 | 562 | 406 | 454
39.52 | 648 | 612 | 554 | 570 | 350 | 558 | 332 | 424
39.54 | 540 | 584 | 390 | 494 | 268 | 482 | 300 | 382
39.56 | 416 | 476 | 328 | 324 | 246 | 416 | 282 | 360
39.58 | 370 | 414 | 240 | 302 | 216 | 370 | 226 | 272
39.6 | 348 | 328 | 242 | 206 | 166 | 332 | 194 | 278
39.62 | 260 | 340 | 234 | 198 | 166 | 324 | 148 | 236
39.64 | 252 | 322 | 186 | 202 | 146 | 292 | 172 | 208
39.66 | 210 | 246 | 170 | 142 | 134 | 218 | 158 | 198
39.68 | 188 | 208 | 134 | 148 | 142 | 214 | 164 | 162
39.7 | 188 | 196 | 144 | 130 | 138 | 222 | 170 | 130
39.72 | 164 | 182 | 114 | 122 | 146 | 182 | 138 | 138
39.74 | 162 | 190 | 142 | 116 | 134 | 172 | 160 | 168
39.76 | 180 | 176 | 144 | 126 | 114 | 124 | 112 | 154
39.78 | 128 | 176 | 126 | 136 | 148 | 138 | 160 | 174
39.8 | 164 | 188 | 146 | 104 | 108 | 136 | 124 | 144
39.82 | 120 | 144 | 138 | 100 | 130 | 146 | 166 | 118
39.84 | 132 | 168 | 120 | 106 | 98 | 122 | 128 | 156
39.86 | 140 | 146 | 130 | 132 | 102 | 150 | 136 | 152
39.88 | 110 | 136 | 114 | 114 | 132 | 134 | 134 | 176
39.9 | 164 | 124 | 136 | 106 | 140 | 128 | 128 | 160
39.92 | 108 | 138 | 112 | 118 | 130 | 98 | 130 | 158
39.94 | 118 | 144 | 166 | 122 | 130 | 106 | 158 | 176
39.96 | 112 | 132 | 112 | 108 | 146 | 122 | 166 | 166
39.98 | 124 | 112 | 92 | 120 | 144 | 128 | 146 | 146
40 | 126 | 118 | 144 | 130 | 138 | 102 | 122 | 156
40.02 | 132 | 134 | 114 | 126 | 148 | 146 | 130 | 156
40.04 | 126 | 122 | 142 | 136 | 156 | 132 | 184 | 194
40.06 | 154 | 110 | 168 | 136 | 200 | 114 | 154 | 190
40.08 | 142 | 116 | 194 | 184 | 224 | 114 | 122 | 198
40.1 | 130 | 96 | 204 | 198 | 260 | 122 | 152 | 162
40.12 | 176 | 138 | 252 | 254 | 310 | 138 | 220 | 192
40.14 | 180 | 138 | 316 | 268 | 386 | 156 | 210 | 192
40.16 | 240 | 118 | 324 | 342 | 370 | 188 | 262 | 216
40.18 | 234 | 184 | 372 | 404 | 402 | 180 | 346 | 250
40.2 | 284 | 198 | 456 | 478 | 366 | 234 | 296 | 272
40.22 | 358 | 230 | 428 | 520 | 354 | 256 | 312 | 306
40.24 | 440 | 290 | 444 | 514 | 358 | 256 | 342 | 288
40.26 | 360 | 340 | 364 | 424 | 360 | 348 | 362 | 292
40.28 | 440 | 292 | 386 | 434 | 328 | 294 | 234 | 326
40.3 | 366 | 226 | 356 | 378 | 240 | 240 | 244 | 280
40.32 | 288 | 244 | 322 | 332 | 274 | 272 | 244 | 306
40.34 | 306 | 218 | 272 | 298 | 194 | 278 | 200 | 274
40.36 | 340 | 224 | 206 | 252 | 160 | 216 | 188 | 238
40.38 | 250 | 174 | 198 | 200 | 174 | 204 | 166 | 232
40.4 | 208 | 162 | 148 | 162 | 162 | 176 | 158 | 230
40.42 | 182 | 146 | 150 | 154 | 96 | 150 | 160 | 152
40.44 | 140 | 94 | 122 | 144 | 80 | 132 | 152 | 174
40.46 | 106 | 86 | 114 | 114 | 110 | 144 | 96 | 152
40.48 | 100 | 108 | 98 | 110 | 128 | 98 | 142 | 144
40.5 | 98 | 112 | 120 | 96 | 112 | 84 | 118 | 128
40.52 | 94 | 84 | 76 | 112 | 78 | 100 | 102 | 140
40.54 | 100 | 104 | 114 | 108 | 112 | 98 | 128 | 134
40.56 | 102 | 88 | 88 | 104 | 108 | 98 | 132 | 112
40.58 | 94 | 104 | 84 | 80 | 110 | 90 | 114 | 132
40.6 | 114 | 88 | 104 | 108 | 114 | 96 | 106 | 154
40.62 | 96 | 88 | 82 | 90 | 104 | 98 | 120 | 158
40.64 | 118 | 104 | 126 | 86 | 100 | 102 | 118 | 140
40.66 | 80 | 102 | 104 | 120 | 114 | 88 | 116 | 136
40.68 | 106 | 102 | 130 | 102 | 142 | 70 | 132 | 122
40.7 | 104 | 114 | 112 | 84 | 116 | 96 | 114 | 132
40.72 | 104 | 106 | 128 | 122 | 128 | 114 | 112 | 160
40.74 | 94 | 118 | 84 | 90 | 122 | 122 | 136 | 140
40.76 | 92 | 118 | 126 | 86 | 86 | 112 | 102 | 162
40.78 | 76 | 140 | 104 | 92 | 86 | 120 | 140 | 162
40.8 | 80 | 122 | 114 | 112 | 116 | 116 | 152 | 140
40.82 | 82 | 108 | 120 | 54 | 110 | 96 | 146 | 164
40.84 | 96 | 146 | 114 | 96 | 88 | 86 | 142 | 142
40.86 | 80 | 118 | 104 | 92 | 90 | 112 | 118 | 174
40.88 | 98 | 132 | 146 | 130 | 94 | 114 | 176 | 144
40.9 | 114 | 122 | 136 | 144 | 102 | 96 | 112 | 130
40.92 | 124 | 118 | 148 | 118 | 122 | 122 | 144 | 132
40.94 | 134 | 122 | 126 | 124 | 98 | 104 | 148 | 130
40.96 | 134 | 146 | 142 | 114 | 134 | 114 | 142 | 136
40.98 | 144 | 158 | 156 | 150 | 142 | 134 | 196 | 142
41 | 126 | 152 | 170 | 126 | 138 | 152 | 170 | 170
41.02 | 160 | 160 | 182 | 118 | 114 | 176 | 164 | 140
41.04 | 180 | 200 | 172 | 106 | 142 | 124 | 164 | 158
41.06 | 188 | 210 | 152 | 134 | 126 | 164 | 228 | 158
41.08 | 196 | 172 | 164 | 144 | 138 | 240 | 188 | 186
41.1 | 174 | 144 | 152 | 140 | 134 | 162 | 188 | 142
41.12 | 196 | 186 | 138 | 130 | 112 | 190 | 148 | 158
41.14 | 186 | 222 | 156 | 122 | 126 | 174 | 154 | 152
41.16 | 188 | 180 | 164 | 156 | 128 | 170 | 196 | 160
41.18 | 162 | 212 | 148 | 128 | 98 | 174 | 192 | 166
41.2 | 170 | 164 | 158 | 100 | 114 | 160 | 152 | 168
41.22 | 144 | 144 | 118 | 144 | 114 | 186 | 166 | 154
41.24 | 134 | 144 | 96 | 126 | 94 | 170 | 154 | 134
41.26 | 124 | 134 | 94 | 114 | 108 | 126 | 144 | 120
41.28 | 124 | 128 | 108 | 102 | 98 | 128 | 152 | 164
41.3 | 126 | 134 | 100 | 100 | 108 | 126 | 156 | 166
41.32 | 80 | 104 | 104 | 88 | 90 | 146 | 136 | 126
41.34 | 104 | 114 | 94 | 92 | 78 | 136 | 128 | 154
41.36 | 116 | 86 | 106 | 88 | 90 | 106 | 96 | 140
41.38 | 112 | 120 | 74 | 84 | 148 | 90 | 102 | 154
41.4 | 94 | 84 | 84 | 110 | 86 | 112 | 122 | 132
41.42 | 70 | 64 | 74 | 82 | 90 | 100 | 102 | 146
41.44 | 84 | 80 | 92 | 94 | 68 | 98 | 122 | 144
41.46 | 112 | 86 | 94 | 78 | 84 | 88 | 118 | 126
41.48 | 72 | 114 | 86 | 86 | 110 | 86 | 128 | 116
41.5 | 88 | 78 | 98 | 110 | 94 | 88 | 110 | 134
41.52 | 94 | 82 | 102 | 78 | 106 | 78 | 108 | 144
41.54 | 86 | 82 | 108 | 102 | 114 | 82 | 116 | 126
41.56 | 106 | 106 | 80 | 108 | 126 | 92 | 110 | 126
41.58 | 90 | 118 | 102 | 108 | 108 | 80 | 122 | 122
41.6 | 122 | 90 | 92 | 110 | 106 | 88 | 142 | 128
41.62 | 104 | 80 | 78 | 112 | 102 | 62 | 124 | 134
41.64 | 106 | 90 | 82 | 140 | 80 | 96 | 134 | 166
41.66 | 88 | 88 | 100 | 130 | 112 | 112 | 126 | 150
41.68 | 132 | 90 | 114 | 114 | 108 | 102 | 128 | 142
41.7 | 112 | 108 | 98 | 128 | 116 | 108 | 142 | 134
41.72 | 124 | 100 | 98 | 134 | 128 | 96 | 162 | 158
41.74 | 150 | 128 | 100 | 98 | 108 | 108 | 148 | 186
41.76 | 114 | 124 | 100 | 142 | 132 | 110 | 126 | 144
41.78 | 118 | 106 | 88 | 136 | 112 | 100 | 106 | 166
41.8 | 146 | 116 | 100 | 134 | 108 | 96 | 148 | 146
41.82 | 120 | 78 | 104 | 92 | 100 | 116 | 136 | 116
41.84 | 112 | 94 | 90 | 150 | 106 | 94 | 162 | 134
41.86 | 104 | 102 | 98 | 122 | 110 | 76 | 142 | 176
41.88 | 90 | 130 | 106 | 84 | 110 | 102 | 144 | 180
41.9 | 106 | 106 | 76 | 96 | 114 | 70 | 134 | 132
41.92 | 88 | 130 | 100 | 84 | 106 | 90 | 122 | 110
41.94 | 84 | 78 | 116 | 116 | 110 | 78 | 132 | 142
41.96 | 88 | 78 | 90 | 110 | 84 | 114 | 126 | 110
41.98 | 92 | 74 | 112 | 130 | 106 | 86 | 142 | 124
42 | 90 | 98 | 78 | 112 | 98 | 84 | 130 | 184
42.02 | 92 | 74 | 128 | 116 | 128 | 100 | 140 | 152
42.04 | 88 | 94 | 120 | 106 | 142 | 116 | 100 | 176
42.06 | 118 | 100 | 112 | 96 | 118 | 78 | 126 | 142
42.08 | 108 | 94 | 126 | 142 | 128 | 96 | 142 | 166
42.1 | 102 | 84 | 114 | 124 | 142 | 116 | 148 | 158
42.12 | 116 | 94 | 122 | 84 | 130 | 86 | 126 | 116
42.14 | 106 | 88 | 128 | 150 | 158 | 118 | 132 | 168
42.16 | 114 | 86 | 140 | 160 | 182 | 90 | 158 | 174
42.18 | 98 | 102 | 134 | 158 | 212 | 112 | 148 | 144
42.2 | 126 | 114 | 172 | 168 | 212 | 116 | 152 | 150
42.22 | 146 | 142 | 192 | 174 | 312 | 158 | 178 | 160
42.24 | 154 | 100 | 194 | 208 | 314 | 146 | 194 | 150
42.26 | 160 | 128 | 236 | 250 | 406 | 130 | 204 | 136
42.28 | 196 | 116 | 312 | 358 | 472 | 146 | 250 | 218
42.3 | 252 | 146 | 352 | 352 | 562 | 168 | 326 | 174
42.32 | 268 | 164 | 492 | 466 | 658 | 210 | 380 | 256
42.34 | 362 | 198 | 560 | 556 | 686 | 238 | 464 | 274
42.36 | 406 | 208 | 618 | 630 | 690 | 278 | 494 | 276
42.38 | 486 | 308 | 712 | 822 | 680 | 252 | 498 | 348
42.4 | 502 | 350 | 616 | 770 | 540 | 394 | 452 | 410
42.42 | 626 | 368 | 590 | 694 | 534 | 412 | 434 | 402
42.44 | 580 | 354 | 546 | 706 | 478 | 384 | 412 | 422
42.46 | 500 | 336 | 540 | 576 | 466 | 342 | 372 | 380
42.48 | 472 | 316 | 520 | 530 | 332 | 358 | 336 | 402
42.5 | 416 | 300 | 414 | 526 | 288 | 326 | 296 | 340
42.52 | 396 | 260 | 322 | 414 | 264 | 272 | 216 | 288
42.54 | 368 | 268 | 308 | 350 | 204 | 270 | 210 | 288
42.56 | 282 | 202 | 212 | 266 | 178 | 220 | 168 | 252
42.58 | 252 | 174 | 184 | 198 | 160 | 200 | 158 | 228
42.6 | 164 | 170 | 150 | 194 | 168 | 178 | 138 | 234
42.62 | 162 | 158 | 138 | 178 | 132 | 174 | 128 | 192
42.64 | 176 | 142 | 144 | 146 | 126 | 136 | 138 | 170
42.66 | 198 | 116 | 116 | 142 | 118 | 124 | 122 | 164
42.68 | 138 | 104 | 156 | 118 | 138 | 164 | 128 | 136
42.7 | 130 | 100 | 126 | 122 | 114 | 120 | 154 | 150
42.72 | 144 | 120 | 112 | 132 | 124 | 110 | 124 | 144
42.74 | 124 | 128 | 128 | 178 | 130 | 126 | 122 | 144
42.76 | 90 | 144 | 90 | 160 | 92 | 126 | 154 | 132
42.78 | 132 | 128 | 108 | 170 | 118 | 138 | 126 | 136
42.8 | 120 | 128 | 134 | 130 | 96 | 132 | 116 | 132
42.82 | 110 | 134 | 100 | 140 | 104 | 152 | 156 | 132
42.84 | 144 | 120 | 120 | 162 | 154 | 166 | 130 | 138
42.86 | 140 | 132 | 152 | 134 | 128 | 176 | 114 | 128
42.88 | 110 | 146 | 94 | 174 | 104 | 184 | 172 | 110
42.9 | 126 | 180 | 124 | 144 | 114 | 190 | 154 | 138
42.92 | 114 | 144 | 110 | 128 | 100 | 138 | 128 | 130
42.94 | 122 | 186 | 112 | 118 | 110 | 150 | 124 | 128
42.96 | 150 | 168 | 132 | 132 | 126 | 162 | 140 | 98
42.98 | 138 | 230 | 128 | 130 | 126 | 148 | 120 | 138
43 | 170 | 188 | 140 | 108 | 122 | 192 | 156 | 130
43.02 | 140 | 226 | 114 | 110 | 148 | 194 | 148 | 154
43.04 | 154 | 256 | 194 | 128 | 180 | 214 | 148 | 122
43.06 | 156 | 244 | 188 | 150 | 180 | 202 | 162 | 170
43.08 | 196 | 282 | 140 | 118 | 132 | 204 | 184 | 174
43.1 | 174 | 266 | 198 | 142 | 178 | 232 | 158 | 132
43.12 | 168 | 322 | 158 | 122 | 168 | 210 | 216 | 156
43.14 | 214 | 414 | 180 | 142 | 178 | 258 | 156 | 166
43.16 | 224 | 390 | 200 | 148 | 140 | 248 | 182 | 154
43.18 | 208 | 386 | 222 | 140 | 136 | 300 | 166 | 176
43.2 | 208 | 370 | 186 | 146 | 150 | 252 | 174 | 170
43.22 | 140 | 406 | 178 | 110 | 156 | 274 | 202 | 156
43.24 | 204 | 374 | 194 | 118 | 128 | 264 | 162 | 180
43.26 | 186 | 392 | 144 | 112 | 136 | 252 | 180 | 194
43.28 | 174 | 358 | 166 | 108 | 114 | 238 | 128 | 138
43.3 | 158 | 336 | 158 | 120 | 120 | 218 | 154 | 142
43.32 | 178 | 314 | 152 | 112 | 106 | 190 | 148 | 182
43.34 | 162 | 282 | 118 | 112 | 118 | 190 | 150 | 166
43.36 | 162 | 254 | 128 | 90 | 118 | 198 | 128 | 158
43.38 | 156 | 258 | 148 | 90 | 86 | 176 | 136 | 172
43.4 | 142 | 256 | 134 | 96 | 88 | 158 | 136 | 124
43.42 | 114 | 196 | 122 | 84 | 102 | 148 | 142 | 120
43.44 | 152 | 198 | 112 | 82 | 86 | 128 | 102 | 100
43.46 | 120 | 160 | 114 | 90 | 88 | 162 | 120 | 134
43.48 | 134 | 200 | 96 | 96 | 94 | 142 | 126 | 144
43.5 | 100 | 168 | 98 | 134 | 102 | 120 | 124 | 160
43.52 | 102 | 170 | 118 | 100 | 106 | 138 | 126 | 140
43.54 | 120 | 144 | 82 | 100 | 98 | 96 | 100 | 108
43.56 | 104 | 140 | 84 | 88 | 88 | 134 | 102 | 124
43.58 | 114 | 126 | 86 | 120 | 88 | 120 | 118 | 92
43.6 | 104 | 136 | 112 | 72 | 100 | 116 | 114 | 152
43.62 | 104 | 122 | 84 | 104 | 88 | 122 | 100 | 124
43.64 | 104 | 112 | 80 | 76 | 116 | 124 | 98 | 116
43.66 | 110 | 108 | 72 | 86 | 114 | 94 | 114 | 140
43.68 | 96 | 110 | 90 | 80 | 94 | 84 | 86 | 144
43.7 | 82 | 126 | 84 | 74 | 96 | 110 | 112 | 148
43.72 | 88 | 114 | 76 | 84 | 82 | 72 | 128 | 108
43.74 | 78 | 114 | 80 | 86 | 80 | 88 | 130 | 134
43.76 | 92 | 116 | 102 | 92 | 108 | 126 | 96 | 130
43.78 | 96 | 118 | 102 | 64 | 84 | 102 | 120 | 112
43.8 | 86 | 124 | 100 | 102 | 80 | 100 | 116 | 106
43.82 | 98 | 96 | 94 | 88 | 60 | 88 | 104 | 150
43.84 | 106 | 106 | 78 | 98 | 60 | 86 | 102 | 126
43.86 | 66 | 76 | 88 | 74 | 88 | 98 | 102 | 118
43.88 | 94 | 124 | 80 | 72 | 92 | 78 | 90 | 112
43.9 | 80 | 112 | 102 | 74 | 68 | 84 | 96 | 106
43.92 | 62 | 120 | 80 | 86 | 70 | 100 | 102 | 128
43.94 | 88 | 76 | 64 | 80 | 64 | 112 | 92 | 136
43.96 | 80 | 86 | 72 | 86 | 76 | 86 | 112 | 118
43.98 | 94 | 108 | 100 | 68 | 96 | 88 | 88 | 126
44 | 80 | 100 | 88 | 100 | 82 | 104 | 98 | 126
44.02 | 86 | 120 | 82 | 90 | 92 | 100 | 98 | 124
44.04 | 86 | 88 | 104 | 70 | 92 | 68 | 104 | 96
44.06 | 80 | 102 | 76 | 90 | 82 | 76 | 134 | 96
44.08 | 68 | 80 | 86 | 80 | 80 | 98 | 120 | 112
44.1 | 96 | 82 | 60 | 82 | 88 | 80 | 116 | 124
44.12 | 90 | 82 | 72 | 88 | 70 | 90 | 88 | 146
44.14 | 80 | 76 | 60 | 92 | 88 | 74 | 98 | 122
44.16 | 70 | 98 | 100 | 82 | 82 | 76 | 104 | 116
44.18 | 80 | 100 | 68 | 86 | 90 | 88 | 116 | 134
44.2 | 48 | 98 | 80 | 74 | 72 | 94 | 102 | 114
44.22 | 56 | 90 | 72 | 68 | 74 | 74 | 82 | 106
44.24 | 66 | 108 | 82 | 58 | 78 | 92 | 114 | 108
44.26 | 68 | 94 | 60 | 92 | 70 | 102 | 106 | 112
44.28 | 88 | 66 | 84 | 76 | 84 | 90 | 86 | 126
44.3 | 88 | 110 | 68 | 82 | 106 | 78 | 138 | 112
44.32 | 82 | 88 | 86 | 80 | 80 | 100 | 96 | 136
44.34 | 88 | 100 | 86 | 74 | 86 | 76 | 98 | 112
44.36 | 66 | 92 | 88 | 96 | 98 | 104 | 122 | 154
44.38 | 76 | 112 | 88 | 108 | 62 | 98 | 94 | 148
44.4 | 88 | 102 | 98 | 86 | 78 | 116 | 110 | 156
44.42 | 92 | 116 | 78 | 116 | 82 | 112 | 138 | 138
44.44 | 104 | 126 | 90 | 90 | 114 | 108 | 110 | 180
44.46 | 96 | 154 | 122 | 120 | 94 | 150 | 138 | 214
44.48 | 82 | 178 | 128 | 134 | 120 | 126 | 122 | 212
44.5 | 110 | 152 | 100 | 188 | 174 | 176 | 112 | 218
44.52 | 118 | 186 | 80 | 154 | 128 | 160 | 138 | 244
44.54 | 146 | 170 | 154 | 176 | 140 | 196 | 130 | 274
44.56 | 144 | 240 | 162 | 214 | 134 | 216 | 166 | 316
44.58 | 156 | 208 | 152 | 186 | 158 | 248 | 166 | 260
44.6 | 148 | 232 | 190 | 208 | 144 | 212 | 154 | 320
44.62 | 168 | 226 | 184 | 244 | 174 | 214 | 186 | 262
44.64 | 146 | 210 | 172 | 262 | 190 | 236 | 180 | 298
44.66 | 146 | 238 | 174 | 230 | 146 | 220 | 184 | 282
44.68 | 172 | 216 | 140 | 228 | 166 | 210 | 212 | 278
44.7 | 158 | 260 | 150 | 212 | 160 | 176 | 166 | 264
44.72 | 140 | 148 | 158 | 208 | 154 | 170 | 160 | 246
44.74 | 160 | 164 | 184 | 218 | 138 | 160 | 182 | 196
44.76 | 166 | 172 | 154 | 184 | 122 | 178 | 176 | 222
44.78 | 156 | 208 | 136 | 182 | 114 | 122 | 152 | 200
44.8 | 132 | 156 | 132 | 142 | 134 | 160 | 146 | 196
44.82 | 132 | 196 | 146 | 190 | 126 | 148 | 174 | 190
44.84 | 150 | 132 | 142 | 148 | 166 | 140 | 146 | 150
44.86 | 128 | 154 | 138 | 142 | 126 | 172 | 150 | 178
44.88 | 146 | 170 | 134 | 136 | 122 | 144 | 172 | 166
44.9 | 114 | 160 | 150 | 144 | 124 | 128 | 132 | 182
44.92 | 112 | 164 | 148 | 136 | 136 | 134 | 146 | 154
44.94 | 160 | 188 | 134 | 108 | 106 | 160 | 156 | 172
44.96 | 116 | 130 | 128 | 132 | 136 | 124 | 142 | 138
44.98 | 130 | 110 | 126 | 86 | 104 | 130 | 168 | 168
45 | 108 | 138 | 126 | 128 | 74 | 134 | 160 | 174
45.02 | 106 | 150 | 112 | 94 | 126 | 146 | 146 | 158
45.04 | 120 | 142 | 108 | 86 | 134 | 142 | 154 | 196
45.06 | 112 | 124 | 150 | 102 | 118 | 116 | 138 | 196
45.08 | 110 | 128 | 130 | 144 | 152 | 132 | 152 | 194
45.1 | 122 | 118 | 104 | 88 | 114 | 108 | 156 | 164
45.12 | 76 | 118 | 136 | 104 | 148 | 120 | 140 | 152
45.14 | 120 | 106 | 110 | 76 | 110 | 114 | 160 | 144
45.16 | 116 | 108 | 128 | 100 | 150 | 136 | 152 | 128
45.18 | 112 | 122 | 126 | 100 | 122 | 130 | 162 | 156
45.2 | 96 | 110 | 110 | 118 | 116 | 98 | 140 | 150
45.22 | 94 | 108 | 104 | 108 | 130 | 88 | 122 | 138
45.24 | 116 | 124 | 154 | 128 | 146 | 120 | 154 | 166
45.26 | 110 | 108 | 122 | 114 | 160 | 110 | 136 | 158
45.28 | 114 | 96 | 128 | 110 | 174 | 114 | 166 | 160
45.3 | 114 | 80 | 118 | 102 | 108 | 140 | 160 | 144
45.32 | 86 | 88 | 108 | 124 | 108 | 130 | 142 | 158
45.34 | 108 | 108 | 110 | 118 | 116 | 138 | 170 | 190
45.36 | 118 | 98 | 134 | 136 | 94 | 134 | 146 | 174
45.38 | 108 | 86 | 84 | 102 | 120 | 150 | 138 | 130
45.4 | 108 | 100 | 108 | 98 | 106 | 138 | 152 | 142
45.42 | 108 | 94 | 142 | 124 | 118 | 144 | 124 | 146
45.44 | 112 | 102 | 130 | 94 | 122 | 140 | 160 | 162
45.46 | 98 | 110 | 124 | 142 | 146 | 142 | 126 | 154
45.48 | 110 | 88 | 126 | 138 | 144 | 118 | 146 | 152
45.5 | 164 | 102 | 124 | 162 | 102 | 126 | 168 | 182
45.52 | 114 | 80 | 126 | 150 | 146 | 112 | 120 | 128
45.54 | 106 | 96 | 108 | 138 | 176 | 134 | 168 | 150
45.56 | 102 | 94 | 154 | 172 | 190 | 130 | 158 | 162
45.58 | 160 | 114 | 136 | 192 | 226 | 162 | 158 | 154
45.6 | 142 | 124 | 216 | 186 | 244 | 126 | 176 | 146
45.62 | 180 | 144 | 206 | 222 | 298 | 182 | 202 | 158
45.64 | 174 | 104 | 318 | 276 | 324 | 178 | 212 | 150
45.66 | 244 | 126 | 320 | 362 | 400 | 164 | 268 | 158
45.68 | 314 | 144 | 328 | 416 | 430 | 220 | 306 | 192
45.7 | 354 | 180 | 450 | 466 | 408 | 304 | 302 | 254
45.72 | 366 | 180 | 458 | 522 | 420 | 246 | 316 | 270
45.74 | 426 | 220 | 406 | 544 | 372 | 372 | 340 | 290
45.76 | 442 | 274 | 426 | 518 | 324 | 376 | 326 | 312
45.78 | 478 | 244 | 382 | 480 | 340 | 398 | 280 | 286
45.8 | 402 | 264 | 342 | 416 | 300 | 414 | 318 | 262
45.82 | 400 | 228 | 338 | 362 | 312 | 348 | 274 | 262
45.84 | 356 | 200 | 246 | 442 | 216 | 362 | 236 | 272
45.86 | 360 | 204 | 248 | 344 | 234 | 318 | 246 | 248
45.88 | 346 | 196 | 240 | 296 | 190 | 324 | 178 | 274
45.9 | 254 | 206 | 210 | 268 | 128 | 304 | 176 | 222
45.92 | 224 | 174 | 172 | 260 | 136 | 216 | 160 | 186
45.94 | 190 | 156 | 128 | 206 | 122 | 242 | 152 | 222
45.96 | 168 | 136 | 134 | 222 | 104 | 238 | 142 | 176
45.98 | 158 | 144 | 144 | 166 | 96 | 180 | 112 | 168
46 | 158 | 122 | 96 | 146 | 112 | 192 | 98 | 130
46.02 | 108 | 86 | 96 | 138 | 96 | 218 | 128 | 146
46.04 | 106 | 84 | 64 | 118 | 96 | 174 | 144 | 132
46.06 | 84 | 86 | 100 | 120 | 104 | 150 | 102 | 148
46.08 | 74 | 104 | 78 | 130 | 98 | 130 | 104 | 146
46.1 | 108 | 98 | 104 | 118 | 104 | 138 | 102 | 108
46.12 | 92 | 114 | 102 | 98 | 130 | 120 | 106 | 122
46.14 | 84 | 94 | 98 | 100 | 90 | 136 | 90 | 104
46.16 | 104 | 96 | 70 | 132 | 94 | 130 | 114 | 120
46.18 | 72 | 104 | 68 | 84 | 116 | 116 | 128 | 124
46.2 | 88 | 84 | 106 | 94 | 98 | 124 | 108 | 104
46.22 | 124 | 88 | 70 | 106 | 110 | 110 | 114 | 114
46.24 | 88 | 76 | 84 | 82 | 76 | 84 | 110 | 110
46.26 | 78 | 82 | 74 | 82 | 88 | 90 | 126 | 116
46.28 | 66 | 90 | 94 | 88 | 78 | 112 | 106 | 120
46.3 | 72 | 82 | 88 | 94 | 84 | 102 | 114 | 122
46.32 | 80 | 80 | 84 | 100 | 114 | 82 | 72 | 134
46.34 | 86 | 84 | 70 | 92 | 74 | 100 | 96 | 104
46.36 | 78 | 78 | 94 | 94 | 86 | 118 | 102 | 112
46.38 | 68 | 110 | 96 | 64 | 76 | 112 | 130 | 112
46.4 | 86 | 72 | 80 | 118 | 70 | 118 | 72 | 100
46.42 | 106 | 120 | 78 | 102 | 56 | 114 | 102 | 104
46.44 | 78 | 108 | 76 | 56 | 82 | 108 | 90 | 106
46.46 | 78 | 92 | 68 | 70 | 86 | 86 | 122 | 96
46.48 | 88 | 88 | 102 | 70 | 64 | 110 | 82 | 92
46.5 | 48 | 94 | 96 | 88 | 76 | 74 | 138 | 104
46.52 | 98 | 122 | 86 | 90 | 100 | 94 | 92 | 106
46.54 | 84 | 104 | 78 | 92 | 60 | 70 | 90 | 124
46.56 | 76 | 100 | 96 | 72 | 86 | 104 | 70 | 104
46.58 | 86 | 94 | 78 | 80 | 90 | 100 | 126 | 80
46.6 | 96 | 86 | 102 | 88 | 76 | 104 | 90 | 110
46.62 | 94 | 112 | 94 | 86 | 74 | 110 | 116 | 104
46.64 | 78 | 132 | 66 | 62 | 86 | 100 | 80 | 92
46.66 | 100 | 110 | 94 | 90 | 60 | 100 | 90 | 82
46.68 | 70 | 86 | 88 | 86 | 84 | 82 | 104 | 98
46.7 | 88 | 106 | 76 | 74 | 84 | 90 | 114 | 94
46.72 | 86 | 112 | 98 | 70 | 86 | 108 | 88 | 98
46.74 | 92 | 132 | 94 | 86 | 86 | 86 | 84 | 126
46.76 | 90 | 106 | 86 | 78 | 90 | 118 | 108 | 92
46.78 | 106 | 138 | 100 | 102 | 82 | 84 | 86 | 94
46.8 | 84 | 116 | 92 | 96 | 94 | 108 | 90 | 88
46.82 | 112 | 120 | 86 | 98 | 100 | 108 | 82 | 110
46.84 | 114 | 166 | 86 | 90 | 88 | 114 | 100 | 90
46.86 | 130 | 142 | 106 | 78 | 92 | 106 | 98 | 98
46.88 | 144 | 156 | 96 | 80 | 74 | 104 | 110 | 110
46.9 | 136 | 170 | 96 | 88 | 78 | 114 | 110 | 100
46.92 | 128 | 166 | 78 | 72 | 62 | 126 | 104 | 104
46.94 | 126 | 146 | 90 | 84 | 100 | 154 | 128 | 150
46.96 | 138 | 138 | 84 | 80 | 104 | 140 | 110 | 122
46.98 | 116 | 188 | 130 | 126 | 98 | 134 | 116 | 116
47 | 136 | 196 | 90 | 126 | 94 | 144 | 130 | 94
47.02 | 162 | 196 | 108 | 90 | 106 | 164 | 152 | 106
47.04 | 174 | 212 | 130 | 106 | 134 | 130 | 138 | 116
47.06 | 204 | 232 | 126 | 132 | 128 | 122 | 138 | 126
47.08 | 170 | 248 | 126 | 104 | 102 | 156 | 124 | 126
47.1 | 182 | 194 | 144 | 102 | 100 | 142 | 174 | 82
47.12 | 164 | 244 | 108 | 114 | 140 | 188 | 138 | 126
47.14 | 174 | 274 | 110 | 100 | 106 | 186 | 140 | 114
47.16 | 168 | 282 | 164 | 104 | 94 | 194 | 146 | 150
47.18 | 178 | 282 | 130 | 104 | 112 | 170 | 116 | 146
47.2 | 170 | 288 | 166 | 114 | 126 | 196 | 132 | 136
47.22 | 146 | 270 | 128 | 112 | 130 | 202 | 142 | 88
47.24 | 170 | 226 | 134 | 108 | 126 | 170 | 146 | 106
47.26 | 134 | 282 | 158 | 116 | 98 | 198 | 148 | 114
47.28 | 182 | 276 | 130 | 100 | 108 | 174 | 128 | 144
47.3 | 166 | 304 | 148 | 64 | 132 | 232 | 148 | 138
47.32 | 154 | 294 | 180 | 132 | 142 | 202 | 134 | 132
47.34 | 166 | 314 | 170 | 118 | 114 | 178 | 146 | 154
47.36 | 174 | 294 | 148 | 96 | 132 | 220 | 144 | 146
47.38 | 186 | 356 | 164 | 142 | 160 | 232 | 136 | 154
47.4 | 198 | 404 | 188 | 96 | 128 | 212 | 172 | 156
47.42 | 200 | 300 | 140 | 106 | 128 | 208 | 184 | 140
47.44 | 220 | 404 | 188 | 128 | 142 | 222 | 180 | 150
47.46 | 158 | 366 | 164 | 100 | 176 | 216 | 172 | 160
47.48 | 238 | 374 | 172 | 122 | 156 | 240 | 162 | 152
47.5 | 230 | 428 | 184 | 68 | 128 | 266 | 132 | 144
47.52 | 218 | 436 | 164 | 104 | 162 | 240 | 172 | 142
47.54 | 230 | 412 | 158 | 126 | 164 | 222 | 132 | 142
47.56 | 206 | 458 | 168 | 120 | 142 | 252 | 138 | 164
47.58 | 212 | 456 | 152 | 84 | 162 | 246 | 174 | 166
47.6 | 178 | 398 | 162 | 124 | 126 | 266 | 124 | 166
47.62 | 206 | 416 | 154 | 114 | 126 | 272 | 154 | 162
47.64 | 174 | 366 | 174 | 128 | 116 | 252 | 116 | 122
47.66 | 196 | 402 | 172 | 114 | 122 | 286 | 130 | 126
47.68 | 192 | 404 | 146 | 90 | 140 | 236 | 116 | 132
47.7 | 198 | 344 | 160 | 106 | 136 | 224 | 126 | 144
47.72 | 184 | 314 | 144 | 118 | 130 | 206 | 138 | 150
47.74 | 200 | 348 | 188 | 126 | 108 | 198 | 112 | 118
47.76 | 138 | 270 | 100 | 100 | 124 | 204 | 144 | 118
47.78 | 194 | 272 | 150 | 100 | 114 | 204 | 110 | 108
47.8 | 172 | 244 | 136 | 104 | 120 | 172 | 100 | 116
47.82 | 146 | 264 | 110 | 102 | 144 | 186 | 106 | 100
47.84 | 126 | 238 | 142 | 84 | 148 | 192 | 138 | 122
47.86 | 146 | 216 | 116 | 112 | 110 | 180 | 136 | 100
47.88 | 126 | 260 | 118 | 90 | 152 | 198 | 124 | 120
47.9 | 160 | 242 | 112 | 96 | 120 | 190 | 112 | 138
47.92 | 152 | 238 | 136 | 140 | 156 | 176 | 134 | 110
47.94 | 138 | 218 | 132 | 106 | 84 | 192 | 144 | 124
47.96 | 124 | 236 | 136 | 104 | 104 | 172 | 132 | 104
47.98 | 158 | 216 | 148 | 114 | 102 | 162 | 136 | 114
48 | 118 | 214 | 130 | 108 | 142 | 168 | 130 | 124
48.02 | 136 | 238 | 132 | 112 | 134 | 192 | 120 | 126
48.04 | 154 | 228 | 132 | 130 | 116 | 162 | 140 | 114
48.06 | 172 | 204 | 148 | 128 | 142 | 162 | 134 | 108
48.08 | 152 | 224 | 132 | 116 | 116 | 160 | 106 | 136
48.1 | 186 | 216 | 132 | 136 | 122 | 186 | 150 | 124
48.12 | 154 | 188 | 132 | 142 | 146 | 212 | 134 | 118
48.14 | 142 | 258 | 166 | 120 | 124 | 172 | 110 | 118
48.16 | 142 | 244 | 130 | 120 | 136 | 186 | 150 | 128
48.18 | 160 | 238 | 144 | 152 | 142 | 232 | 160 | 122
48.2 | 172 | 246 | 154 | 150 | 146 | 236 | 140 | 116
48.22 | 190 | 236 | 120 | 184 | 128 | 208 | 158 | 136
48.24 | 182 | 252 | 168 | 152 | 148 | 206 | 144 | 104
48.26 | 168 | 238 | 174 | 150 | 148 | 240 | 132 | 160
48.28 | 196 | 274 | 140 | 134 | 154 | 250 | 128 | 118
48.3 | 192 | 236 | 158 | 156 | 160 | 240 | 124 | 130
48.32 | 202 | 266 | 126 | 146 | 170 | 278 | 166 | 110
48.34 | 166 | 302 | 148 | 124 | 122 | 250 | 166 | 124
48.36 | 148 | 306 | 166 | 126 | 130 | 220 | 152 | 124
48.38 | 154 | 322 | 128 | 142 | 144 | 256 | 166 | 164
48.4 | 192 | 274 | 172 | 148 | 150 | 274 | 176 | 162
48.42 | 198 | 296 | 162 | 166 | 156 | 252 | 166 | 140
48.44 | 206 | 356 | 146 | 160 | 150 | 284 | 168 | 132
48.46 | 176 | 360 | 162 | 152 | 138 | 268 | 184 | 150
48.48 | 192 | 408 | 180 | 132 | 170 | 300 | 152 | 136
48.5 | 238 | 384 | 162 | 136 | 124 | 274 | 180 | 142
48.52 | 228 | 432 | 166 | 144 | 140 | 252 | 182 | 160
48.54 | 194 | 436 | 164 | 132 | 144 | 264 | 168 | 114
48.56 | 232 | 432 | 192 | 140 | 154 | 310 | 148 | 142
48.58 | 170 | 378 | 210 | 134 | 156 | 254 | 176 | 152
48.6 | 206 | 368 | 180 | 138 | 130 | 290 | 158 | 136
48.62 | 214 | 386 | 168 | 154 | 144 | 272 | 148 | 136
48.64 | 172 | 370 | 136 | 114 | 134 | 270 | 162 | 104
48.66 | 178 | 320 | 144 | 158 | 136 | 242 | 112 | 144
48.68 | 178 | 344 | 124 | 108 | 134 | 278 | 152 | 126
48.7 | 196 | 328 | 124 | 138 | 108 | 210 | 102 | 116
48.72 | 148 | 276 | 120 | 110 | 112 | 238 | 94 | 128
48.74 | 158 | 254 | 134 | 110 | 110 | 222 | 110 | 124
48.76 | 146 | 258 | 126 | 108 | 102 | 160 | 118 | 138
48.78 | 172 | 262 | 140 | 112 | 144 | 168 | 120 | 116
48.8 | 162 | 226 | 100 | 102 | 104 | 188 | 98 | 132
48.82 | 110 | 236 | 124 | 92 | 96 | 184 | 110 | 106
48.84 | 146 | 230 | 120 | 88 | 112 | 146 | 102 | 122
48.86 | 146 | 208 | 140 | 132 | 94 | 170 | 130 | 98
48.88 | 110 | 176 | 108 | 102 | 86 | 150 | 110 | 106
48.9 | 142 | 198 | 108 | 110 | 100 | 148 | 100 | 70
48.92 | 130 | 208 | 102 | 126 | 96 | 134 | 118 | 76
48.94 | 98 | 182 | 100 | 94 | 116 | 130 | 80 | 124
48.96 | 140 | 162 | 108 | 106 | 92 | 164 | 104 | 110
48.98 | 120 | 192 | 108 | 114 | 92 | 126 | 84 | 66
49 | 124 | 158 | 108 | 100 | 108 | 154 | 86 | 98
49.02 | 112 | 176 | 106 | 108 | 120 | 146 | 92 | 112
49.04 | 132 | 162 | 106 | 148 | 94 | 124 | 106 | 104
49.06 | 122 | 142 | 132 | 134 | 100 | 116 | 102 | 90
49.08 | 128 | 186 | 102 | 106 | 94 | 120 | 96 | 108
49.1 | 124 | 166 | 96 | 112 | 102 | 128 | 128 | 108
49.12 | 96 | 134 | 94 | 130 | 82 | 112 | 72 | 104
49.14 | 122 | 148 | 96 | 100 | 76 | 100 | 102 | 102
49.16 | 108 | 140 | 86 | 110 | 88 | 84 | 106 | 64
49.18 | 124 | 142 | 112 | 78 | 86 | 110 | 100 | 92
49.2 | 106 | 126 | 92 | 88 | 88 | 122 | 94 | 106
49.22 | 94 | 114 | 70 | 80 | 54 | 90 | 70 | 86
49.24 | 106 | 104 | 78 | 110 | 106 | 124 | 110 | 94
49.26 | 128 | 134 | 108 | 100 | 92 | 96 | 92 | 92
49.28 | 110 | 142 | 72 | 112 | 96 | 80 | 76 | 80
49.3 | 130 | 108 | 112 | 106 | 82 | 94 | 88 | 88
49.32 | 94 | 138 | 76 | 82 | 90 | 76 | 110 | 90
49.34 | 110 | 108 | 116 | 90 | 72 | 112 | 88 | 76
49.36 | 128 | 130 | 100 | 118 | 100 | 114 | 112 | 100
49.38 | 112 | 102 | 78 | 82 | 98 | 70 | 76 | 94
49.4 | 92 | 98 | 104 | 122 | 94 | 92 | 82 | 90
49.42 | 144 | 84 | 74 | 108 | 70 | 124 | 96 | 94
49.44 | 116 | 84 | 88 | 88 | 96 | 90 | 74 | 90
49.46 | 94 | 80 | 102 | 130 | 74 | 86 | 68 | 82
49.48 | 94 | 104 | 92 | 102 | 84 | 92 | 92 | 90
49.5 | 110 | 84 | 84 | 106 | 74 | 108 | 96 | 60
49.52 | 92 | 108 | 120 | 110 | 90 | 86 | 134 | 70
49.54 | 98 | 88 | 90 | 112 | 92 | 96 | 102 | 86
49.56 | 104 | 90 | 116 | 82 | 92 | 64 | 104 | 106
49.58 | 106 | 88 | 82 | 140 | 106 | 102 | 84 | 92
49.6 | 114 | 76 | 86 | 116 | 88 | 88 | 84 | 108
49.62 | 108 | 108 | 124 | 150 | 120 | 110 | 76 | 88
49.64 | 96 | 82 | 94 | 104 | 116 | 102 | 110 | 58
49.66 | 96 | 78 | 112 | 100 | 114 | 94 | 78 | 84
49.68 | 128 | 102 | 118 | 124 | 112 | 98 | 110 | 54
49.7 | 124 | 86 | 112 | 150 | 194 | 112 | 126 | 90
49.72 | 132 | 102 | 102 | 138 | 138 | 102 | 92 | 70
49.74 | 140 | 118 | 122 | 166 | 142 | 112 | 88 | 104
49.76 | 134 | 148 | 148 | 144 | 126 | 112 | 120 | 82
49.78 | 168 | 104 | 144 | 216 | 180 | 118 | 96 | 102
49.8 | 122 | 106 | 146 | 186 | 200 | 120 | 108 | 114
49.82 | 164 | 90 | 176 | 220 | 168 | 120 | 170 | 134
49.84 | 156 | 112 | 178 | 216 | 204 | 148 | 156 | 90
49.86 | 186 | 120 | 204 | 208 | 250 | 106 | 170 | 134
49.88 | 188 | 114 | 230 | 270 | 290 | 164 | 144 | 128
49.9 | 204 | 124 | 264 | 326 | 362 | 178 | 182 | 100
49.92 | 230 | 116 | 338 | 316 | 478 | 166 | 232 | 128
49.94 | 234 | 144 | 350 | 382 | 546 | 214 | 236 | 154
49.96 | 284 | 176 | 422 | 504 | 686 | 154 | 310 | 162
49.98 | 376 | 188 | 702 | 702 | 806 | 238 | 468 | 206
50 | 482 | 274 | 856 | 856 | 1004 | 254 | 544 | 286
50.02 | 614 | 296 | 1210 | 1146 | 1030 | 352 | 752 | 298
50.04 | 898 | 426 | 1404 | 1228 | 1226 | 514 | 794 | 418
50.06 | 1164 | 562 | 1652 | 1516 | 1010 | 642 | 856 | 488
50.08 | 1370 | 540 | 1654 | 1456 | 948 | 692 | 798 | 618
50.1 | 1384 | 734 | 1406 | 1512 | 946 | 754 | 790 | 680
50.12 | 1288 | 630 | 1304 | 1320 | 858 | 712 | 758 | 684
50.14 | 1228 | 592 | 1082 | 1228 | 786 | 786 | 644 | 704
50.16 | 1266 | 570 | 1012 | 1102 | 680 | 616 | 566 | 640
50.18 | 1028 | 566 | 1042 | 1048 | 586 | 624 | 556 | 670
50.2 | 984 | 498 | 938 | 990 | 472 | 652 | 516 | 514
50.22 | 892 | 486 | 780 | 956 | 440 | 612 | 494 | 454
50.24 | 842 | 438 | 606 | 724 | 372 | 542 | 344 | 460
50.26 | 720 | 382 | 486 | 648 | 294 | 476 | 314 | 410
50.28 | 526 | 312 | 418 | 472 | 246 | 386 | 286 | 394
50.3 | 448 | 264 | 312 | 382 | 184 | 324 | 188 | 296
50.32 | 380 | 212 | 270 | 284 | 196 | 336 | 216 | 250
50.34 | 318 | 208 | 226 | 238 | 170 | 222 | 182 | 210
50.36 | 254 | 136 | 176 | 262 | 142 | 242 | 122 | 182
50.38 | 226 | 160 | 164 | 202 | 138 | 178 | 126 | 138
50.4 | 216 | 158 | 174 | 202 | 174 | 190 | 170 | 130
50.42 | 156 | 160 | 172 | 200 | 164 | 156 | 130 | 150
50.44 | 160 | 140 | 140 | 172 | 122 | 172 | 136 | 100
50.46 | 176 | 160 | 204 | 178 | 136 | 136 | 132 | 98
50.48 | 184 | 148 | 150 | 198 | 146 | 164 | 146 | 128
50.5 | 180 | 154 | 172 | 190 | 128 | 186 | 144 | 126
50.52 | 222 | 194 | 144 | 200 | 180 | 184 | 156 | 126
50.54 | 212 | 162 | 156 | 214 | 144 | 176 | 158 | 130
50.56 | 188 | 174 | 184 | 202 | 226 | 156 | 160 | 108
50.58 | 154 | 162 | 164 | 180 | 152 | 220 | 164 | 128
50.6 | 164 | 188 | 146 | 190 | 154 | 140 | 170 | 126
50.62 | 148 | 184 | 148 | 190 | 166 | 174 | 132 | 124
50.64 | 172 | 152 | 176 | 154 | 126 | 168 | 144 | 112
50.66 | 200 | 138 | 120 | 158 | 152 | 142 | 114 | 124
50.68 | 150 | 152 | 138 | 162 | 114 | 130 | 118 | 112
50.7 | 132 | 134 | 148 | 174 | 120 | 142 | 128 | 108
50.72 | 136 | 146 | 134 | 138 | 148 | 168 | 164 | 112
50.74 | 148 | 142 | 140 | 158 | 126 | 108 | 124 | 88
50.76 | 130 | 112 | 150 | 170 | 114 | 158 | 104 | 142
50.78 | 150 | 130 | 110 | 146 | 100 | 134 | 132 | 112
50.8 | 134 | 116 | 146 | 142 | 106 | 144 | 92 | 102
50.82 | 160 | 158 | 100 | 98 | 92 | 108 | 146 | 152
50.84 | 118 | 108 | 100 | 94 | 112 | 118 | 108 | 92
50.86 | 106 | 126 | 132 | 128 | 96 | 94 | 98 | 102
50.88 | 136 | 120 | 136 | 136 | 80 | 102 | 98 | 108
50.9 | 116 | 142 | 124 | 126 | 134 | 104 | 122 | 108
50.92 | 100 | 122 | 112 | 112 | 114 | 94 | 92 | 72
50.94 | 120 | 148 | 114 | 142 | 106 | 116 | 120 | 98
50.96 | 136 | 122 | 126 | 104 | 90 | 100 | 80 | 90
50.98 | 140 | 144 | 120 | 104 | 102 | 142 | 126 | 126
51 | 164 | 132 | 124 | 116 | 104 | 144 | 136 | 96
51.02 | 150 | 152 | 144 | 86 | 90 | 90 | 126 | 68
51.04 | 108 | 168 | 144 | 98 | 128 | 118 | 124 | 110
51.06 | 136 | 168 | 114 | 124 | 104 | 114 | 110 | 102
51.08 | 106 | 122 | 154 | 102 | 100 | 124 | 118 | 92
51.1 | 128 | 160 | 136 | 116 | 106 | 110 | 88 | 94
51.12 | 108 | 150 | 144 | 122 | 122 | 114 | 122 | 98
51.14 | 106 | 124 | 136 | 114 | 108 | 128 | 114 | 76
51.16 | 122 | 134 | 118 | 120 | 104 | 118 | 98 | 82
51.18 | 114 | 144 | 118 | 114 | 90 | 136 | 124 | 104
51.2 | 116 | 126 | 104 | 106 | 114 | 108 | 88 | 60
51.22 | 106 | 116 | 118 | 86 | 106 | 102 | 102 | 82
51.24 | 90 | 106 | 96 | 98 | 100 | 70 | 126 | 60
51.26 | 96 | 98 | 84 | 94 | 98 | 96 | 90 | 96
51.28 | 92 | 102 | 88 | 112 | 88 | 100 | 94 | 88
51.3 | 106 | 112 | 76 | 86 | 120 | 80 | 80 | 96
51.32 | 88 | 98 | 104 | 96 | 94 | 68 | 96 | 86
51.34 | 114 | 96 | 90 | 86 | 64 | 84 | 112 | 62
51.36 | 76 | 88 | 84 | 86 | 88 | 82 | 68 | 70
51.38 | 84 | 106 | 86 | 98 | 64 | 84 | 88 | 96
51.4 | 98 | 110 | 48 | 80 | 90 | 84 | 76 | 72
51.42 | 70 | 76 | 74 | 54 | 76 | 82 | 80 | 64
51.44 | 96 | 86 | 80 | 58 | 56 | 72 | 84 | 72
51.46 | 84 | 88 | 86 | 88 | 64 | 56 | 90 | 82
51.48 | 94 | 62 | 60 | 100 | 86 | 48 | 76 | 74
51.5 | 60 | 76 | 66 | 84 | 74 | 66 | 78 | 94
51.52 | 62 | 58 | 84 | 86 | 46 | 80 | 80 | 96
51.54 | 70 | 72 | 74 | 62 | 60 | 86 | 92 | 84
51.56 | 74 | 68 | 56 | 64 | 60 | 52 | 62 | 48
51.58 | 72 | 68 | 56 | 72 | 70 | 72 | 52 | 66
51.6 | 92 | 74 | 46 | 68 | 50 | 76 | 68 | 74
51.62 | 76 | 36 | 68 | 68 | 58 | 70 | 88 | 96
51.64 | 76 | 46 | 66 | 66 | 48 | 50 | 78 | 72
51.66 | 74 | 58 | 58 | 72 | 52 | 58 | 60 | 74
51.68 | 84 | 56 | 64 | 64 | 54 | 62 | 54 | 64
51.7 | 60 | 72 | 70 | 86 | 48 | 78 | 102 | 74
51.72 | 62 | 66 | 60 | 74 | 60 | 48 | 72 | 82
51.74 | 60 | 74 | 50 | 68 | 58 | 58 | 70 | 72
51.76 | 56 | 64 | 64 | 54 | 48 | 84 | 64 | 98
51.78 | 62 | 64 | 68 | 62 | 86 | 58 | 78 | 74
51.8 | 50 | 66 | 62 | 84 | 58 | 66 | 52 | 68
51.82 | 54 | 54 | 50 | 88 | 70 | 58 | 98 | 84
51.84 | 42 | 66 | 86 | 70 | 66 | 56 | 86 | 102
51.86 | 64 | 54 | 58 | 66 | 82 | 74 | 94 | 54
51.88 | 50 | 54 | 62 | 68 | 64 | 68 | 72 | 72
51.9 | 60 | 60 | 50 | 100 | 58 | 66 | 62 | 48
51.92 | 74 | 38 | 60 | 86 | 54 | 90 | 86 | 64
51.94 | 56 | 66 | 58 | 70 | 78 | 70 | 76 | 72
51.96 | 72 | 56 | 56 | 86 | 74 | 72 | 54 | 58
51.98 | 44 | 52 | 56 | 100 | 52 | 72 | 78 | 70
52 | 82 | 48 | 60 | 82 | 92 | 84 | 78 | 60
52.02 | 66 | 70 | 66 | 78 | 70 | 50 | 96 | 90
52.04 | 68 | 66 | 66 | 74 | 58 | 54 | 94 | 54
52.06 | 62 | 58 | 50 | 66 | 78 | 58 | 82 | 70
52.08 | 86 | 44 | 82 | 72 | 62 | 80 | 76 | 72
52.1 | 82 | 76 | 68 | 54 | 78 | 92 | 62 | 74
52.12 | 78 | 62 | 56 | 94 | 80 | 90 | 88 | 116
52.14 | 68 | 46 | 76 | 84 | 70 | 60 | 76 | 76
52.16 | 66 | 60 | 70 | 90 | 72 | 82 | 78 | 104
52.18 | 70 | 74 | 50 | 92 | 70 | 76 | 62 | 94
52.2 | 66 | 66 | 58 | 94 | 72 | 84 | 90 | 88
52.22 | 60 | 62 | 78 | 88 | 68 | 74 | 70 | 80
52.24 | 90 | 52 | 62 | 96 | 82 | 98 | 94 | 76
52.26 | 72 | 44 | 86 | 108 | 74 | 94 | 72 | 74
52.28 | 62 | 64 | 66 | 120 | 80 | 92 | 78 | 64
52.3 | 66 | 74 | 70 | 104 | 90 | 76 | 52 | 108
52.32 | 70 | 66 | 64 | 98 | 70 | 100 | 102 | 88
52.34 | 76 | 56 | 62 | 92 | 74 | 102 | 82 | 96
52.36 | 80 | 36 | 62 | 138 | 72 | 122 | 84 | 68
52.38 | 96 | 74 | 60 | 102 | 68 | 122 | 100 | 68
52.4 | 72 | 64 | 68 | 112 | 78 | 100 | 70 | 76
52.42 | 88 | 72 | 48 | 96 | 70 | 112 | 94 | 80
52.44 | 90 | 84 | 64 | 106 | 72 | 136 | 102 | 106
52.46 | 58 | 54 | 50 | 100 | 90 | 112 | 74 | 78
52.48 | 66 | 70 | 64 | 114 | 90 | 130 | 100 | 92
52.5 | 70 | 62 | 68 | 108 | 66 | 114 | 54 | 72
52.52 | 88 | 48 | 66 | 100 | 68 | 104 | 84 | 94
52.54 | 60 | 72 | 58 | 90 | 64 | 86 | 106 | 104
52.56 | 80 | 54 | 66 | 126 | 54 | 130 | 102 | 82
52.58 | 68 | 56 | 78 | 94 | 76 | 130 | 70 | 94
52.6 | 48 | 52 | 60 | 78 | 86 | 114 | 98 | 96
52.62 | 74 | 64 | 76 | 108 | 62 | 120 | 78 | 80
52.64 | 80 | 64 | 46 | 104 | 70 | 112 | 90 | 70
52.66 | 80 | 82 | 60 | 76 | 86 | 92 | 84 | 92
52.68 | 62 | 54 | 76 | 80 | 66 | 92 | 60 | 106
52.7 | 84 | 62 | 78 | 78 | 68 | 108 | 80 | 118
52.72 | 66 | 62 | 64 | 96 | 66 | 94 | 92 | 102
52.74 | 74 | 68 | 70 | 80 | 92 | 88 | 102 | 124
52.76 | 58 | 60 | 78 | 78 | 82 | 86 | 78 | 104
52.78 | 78 | 68 | 64 | 84 | 64 | 104 | 64 | 88
52.8 | 74 | 56 | 68 | 106 | 96 | 82 | 82 | 128
52.82 | 84 | 44 | 62 | 86 | 78 | 86 | 102 | 84
52.84 | 52 | 48 | 76 | 96 | 72 | 96 | 76 | 88
52.86 | 58 | 62 | 72 | 84 | 74 | 82 | 82 | 90
52.88 | 94 | 74 | 76 | 104 | 72 | 88 | 78 | 98
52.9 | 84 | 70 | 62 | 90 | 70 | 94 | 96 | 112
52.92 | 56 | 48 | 50 | 88 | 62 | 104 | 82 | 84
52.94 | 96 | 66 | 68 | 98 | 72 | 108 | 108 | 70
52.96 | 64 | 62 | 84 | 104 | 84 | 92 | 88 | 114
52.98 | 82 | 60 | 76 | 94 | 68 | 98 | 72 | 84
53 | 76 | 42 | 68 | 96 | 52 | 90 | 82 | 102
53.02 | 74 | 66 | 88 | 94 | 76 | 90 | 86 | 108
53.04 | 66 | 54 | 74 | 94 | 80 | 102 | 100 | 80
53.06 | 64 | 76 | 84 | 92 | 54 | 90 | 82 | 82
53.08 | 94 | 50 | 54 | 84 | 92 | 78 | 66 | 98
53.1 | 82 | 68 | 58 | 96 | 80 | 86 | 84 | 82
53.12 | 84 | 66 | 96 | 102 | 84 | 76 | 100 | 118
53.14 | 82 | 62 | 80 | 70 | 70 | 76 | 104 | 96
53.16 | 64 | 58 | 58 | 56 | 58 | 80 | 66 | 72
53.18 | 62 | 58 | 62 | 74 | 88 | 88 | 96 | 92
53.2 | 74 | 36 | 68 | 94 | 90 | 88 | 86 | 102
53.22 | 56 | 64 | 54 | 102 | 56 | 92 | 80 | 104
53.24 | 62 | 76 | 68 | 104 | 88 | 68 | 70 | 114
53.26 | 88 | 62 | 84 | 86 | 84 | 92 | 90 | 122
53.28 | 98 | 68 | 56 | 84 | 86 | 92 | 60 | 92
53.3 | 64 | 54 | 78 | 84 | 80 | 68 | 82 | 112
53.32 | 60 | 60 | 62 | 74 | 62 | 74 | 68 | 108
53.34 | 76 | 58 | 82 | 60 | 60 | 80 | 86 | 114
53.36 | 60 | 66 | 62 | 56 | 68 | 56 | 108 | 106
53.38 | 58 | 64 | 60 | 66 | 56 | 88 | 78 | 96
53.4 | 70 | 48 | 80 | 58 | 84 | 64 | 80 | 96
53.42 | 64 | 48 | 76 | 74 | 70 | 62 | 74 | 108
53.44 | 60 | 68 | 68 | 58 | 86 | 76 | 90 | 118
53.46 | 62 | 42 | 64 | 72 | 46 | 72 | 94 | 92
53.48 | 70 | 52 | 74 | 70 | 66 | 74 | 98 | 92
53.5 | 72 | 64 | 92 | 44 | 56 | 60 | 96 | 110
53.52 | 66 | 60 | 50 | 70 | 66 | 54 | 104 | 96
53.54 | 78 | 68 | 74 | 70 | 64 | 56 | 74 | 116
53.56 | 62 | 66 | 62 | 90 | 64 | 46 | 82 | 118
53.58 | 74 | 52 | 58 | 46 | 82 | 56 | 114 | 100
53.6 | 88 | 54 | 74 | 50 | 66 | 52 | 96 | 126
53.62 | 76 | 64 | 80 | 62 | 96 | 70 | 88 | 128
53.64 | 62 | 62 | 64 | 66 | 60 | 56 | 84 | 114
53.66 | 84 | 52 | 76 | 72 | 86 | 64 | 80 | 108
53.68 | 70 | 46 | 70 | 68 | 84 | 68 | 106 | 106
53.7 | 76 | 78 | 66 | 56 | 66 | 80 | 96 | 102
53.72 | 88 | 60 | 80 | 82 | 84 | 80 | 86 | 114
53.74 | 56 | 48 | 60 | 62 | 98 | 84 | 100 | 78
53.76 | 70 | 60 | 70 | 64 | 96 | 64 | 98 | 126
53.78 | 56 | 60 | 58 | 76 | 76 | 62 | 82 | 96
53.8 | 104 | 88 | 88 | 98 | 64 | 58 | 90 | 118
53.82 | 68 | 66 | 70 | 68 | 88 | 66 | 98 | 110
53.84 | 88 | 48 | 120 | 72 | 100 | 58 | 108 | 90
53.86 | 54 | 84 | 72 | 84 | 80 | 68 | 86 | 108
53.88 | 58 | 62 | 72 | 78 | 78 | 72 | 82 | 100
53.9 | 66 | 66 | 70 | 106 | 82 | 64 | 120 | 150
53.92 | 108 | 62 | 56 | 96 | 88 | 82 | 114 | 124
53.94 | 78 | 60 | 84 | 56 | 86 | 70 | 126 | 100
53.96 | 64 | 78 | 84 | 94 | 62 | 82 | 106 | 150
53.98 | 58 | 64 | 94 | 98 | 90 | 82 | 96 | 108
54 | 60 | 70 | 48 | 86 | 82 | 86 | 94 | 96
54.02 | 56 | 60 | 84 | 76 | 78 | 82 | 80 | 126
54.04 | 78 | 74 | 86 | 90 | 92 | 92 | 102 | 122
54.06 | 92 | 52 | 80 | 88 | 72 | 60 | 78 | 112
54.08 | 70 | 58 | 86 | 112 | 92 | 70 | 96 | 100
54.1 | 66 | 70 | 58 | 72 | 70 | 72 | 108 | 112
54.12 | 58 | 70 | 54 | 80 | 102 | 86 | 106 | 108
54.14 | 84 | 66 | 72 | 70 | 78 | 66 | 116 | 126
54.16 | 60 | 46 | 80 | 100 | 86 | 110 | 98 | 144
54.18 | 80 | 76 | 72 | 88 | 94 | 78 | 118 | 126
54.2 | 58 | 88 | 72 | 72 | 84 | 70 | 80 | 100
54.22 | 74 | 60 | 92 | 72 | 80 | 66 | 88 | 116
54.24 | 68 | 84 | 78 | 82 | 96 | 74 | 104 | 118
54.26 | 94 | 68 | 70 | 62 | 96 | 68 | 102 | 126
54.28 | 60 | 58 | 76 | 86 | 106 | 66 | 96 | 140
54.3 | 68 | 62 | 86 | 104 | 78 | 64 | 98 | 132
54.32 | 70 | 54 | 80 | 70 | 104 | 78 | 98 | 100
54.34 | 84 | 58 | 74 | 54 | 104 | 62 | 112 | 118
54.36 | 86 | 82 | 86 | 90 | 94 | 68 | 98 | 132
54.38 | 78 | 64 | 90 | 88 | 102 | 90 | 126 | 98
54.4 | 66 | 86 | 84 | 96 | 78 | 86 | 98 | 126
54.42 | 52 | 86 | 90 | 74 | 110 | 88 | 102 | 132
54.44 | 66 | 94 | 82 | 96 | 94 | 60 | 114 | 84
54.46 | 64 | 64 | 94 | 78 | 98 | 44 | 108 | 122
54.48 | 68 | 56 | 82 | 108 | 116 | 70 | 112 | 116
54.5 | 68 | 54 | 102 | 82 | 92 | 70 | 108 | 128
54.52 | 94 | 66 | 104 | 78 | 98 | 90 | 96 | 124
54.54 | 74 | 56 | 102 | 128 | 102 | 84 | 74 | 110
54.56 | 104 | 56 | 74 | 80 | 88 | 88 | 104 | 116
54.58 | 112 | 84 | 88 | 138 | 124 | 74 | 104 | 112
54.6 | 98 | 86 | 116 | 94 | 106 | 86 | 114 | 146
54.62 | 116 | 108 | 138 | 120 | 138 | 84 | 114 | 144
54.64 | 86 | 76 | 110 | 116 | 172 | 118 | 126 | 98
54.66 | 120 | 76 | 174 | 178 | 192 | 100 | 122 | 122
54.68 | 124 | 100 | 184 | 194 | 250 | 88 | 134 | 120
54.7 | 110 | 108 | 190 | 192 | 336 | 88 | 182 | 112
54.72 | 178 | 94 | 244 | 244 | 356 | 126 | 206 | 144
54.74 | 220 | 128 | 310 | 356 | 388 | 108 | 212 | 164
54.76 | 234 | 132 | 368 | 366 | 390 | 130 | 274 | 198
54.78 | 350 | 162 | 446 | 416 | 480 | 184 | 284 | 208
54.8 | 354 | 226 | 594 | 452 | 472 | 198 | 312 | 198
54.82 | 456 | 250 | 604 | 496 | 396 | 222 | 290 | 244
54.84 | 462 | 256 | 468 | 506 | 378 | 288 | 300 | 282
54.86 | 474 | 280 | 322 | 468 | 330 | 276 | 262 | 270
54.88 | 378 | 264 | 354 | 418 | 350 | 278 | 256 | 276
54.9 | 342 | 190 | 266 | 384 | 284 | 218 | 238 | 306
54.92 | 348 | 188 | 282 | 398 | 354 | 192 | 218 | 256
54.94 | 324 | 244 | 268 | 320 | 290 | 206 | 202 | 212
54.96 | 306 | 200 | 304 | 308 | 232 | 202 | 204 | 232
54.98 | 288 | 200 | 318 | 268 | 216 | 188 | 226 | 228
55 | 316 | 198 | 182 | 276 | 156 | 180 | 206 | 230
55.02 | 230 | 178 | 164 | 212 | 166 | 136 | 188 | 194
55.04 | 204 | 138 | 174 | 176 | 144 | 156 | 142 | 186
55.06 | 186 | 134 | 152 | 148 | 150 | 124 | 112 | 176
55.08 | 198 | 108 | 148 | 116 | 134 | 118 | 154 | 148
55.1 | 138 | 70 | 150 | 128 | 158 | 98 | 120 | 124
55.12 | 122 | 114 | 146 | 134 | 170 | 86 | 168 | 128
55.14 | 106 | 82 | 182 | 134 | 196 | 130 | 148 | 172
55.16 | 132 | 88 | 168 | 154 | 172 | 112 | 138 | 118
55.18 | 140 | 86 | 152 | 190 | 178 | 102 | 144 | 134
55.2 | 144 | 108 | 206 | 216 | 214 | 96 | 152 | 180
55.22 | 166 | 108 | 242 | 240 | 194 | 128 | 180 | 166
55.24 | 194 | 106 | 224 | 248 | 194 | 132 | 164 | 128
55.26 | 248 | 128 | 218 | 246 | 254 | 140 | 158 | 178
55.28 | 302 | 134 | 240 | 252 | 190 | 166 | 194 | 198
55.3 | 242 | 138 | 242 | 242 | 212 | 170 | 166 | 196
55.32 | 220 | 136 | 190 | 208 | 206 | 150 | 184 | 232
55.34 | 218 | 164 | 194 | 204 | 180 | 146 | 154 | 168
55.36 | 228 | 164 | 178 | 202 | 164 | 154 | 152 | 204
55.38 | 210 | 126 | 174 | 174 | 178 | 152 | 162 | 164
55.4 | 176 | 128 | 178 | 192 | 140 | 136 | 134 | 166
55.42 | 218 | 126 | 140 | 196 | 162 | 134 | 144 | 172
55.44 | 168 | 138 | 156 | 184 | 124 | 130 | 168 | 206
55.46 | 126 | 116 | 122 | 168 | 108 | 114 | 134 | 148
55.48 | 140 | 108 | 118 | 122 | 94 | 114 | 118 | 138
55.5 | 88 | 106 | 106 | 138 | 116 | 106 | 140 | 136
55.52 | 146 | 94 | 106 | 112 | 90 | 146 | 120 | 160
55.54 | 104 | 86 | 106 | 106 | 116 | 78 | 122 | 146
55.56 | 72 | 82 | 90 | 86 | 92 | 96 | 144 | 120
55.58 | 98 | 72 | 100 | 80 | 84 | 118 | 110 | 118
55.6 | 82 | 90 | 78 | 96 | 112 | 86 | 150 | 132
55.62 | 102 | 76 | 108 | 82 | 92 | 82 | 146 | 138
55.64 | 90 | 66 | 78 | 80 | 74 | 96 | 110 | 124
55.66 | 98 | 88 | 82 | 80 | 102 | 84 | 96 | 138
55.68 | 72 | 82 | 96 | 86 | 94 | 112 | 114 | 140
55.7 | 96 | 62 | 82 | 102 | 90 | 72 | 116 | 142
55.72 | 68 | 98 | 98 | 84 | 114 | 88 | 138 | 130
55.74 | 74 | 62 | 96 | 80 | 104 | 78 | 132 | 128
55.76 | 82 | 64 | 76 | 100 | 116 | 66 | 100 | 130
55.78 | 76 | 94 | 92 | 84 | 112 | 96 | 104 | 126
55.8 | 72 | 48 | 92 | 84 | 82 | 110 | 110 | 114
55.82 | 58 | 76 | 92 | 80 | 90 | 88 | 142 | 136
55.84 | 70 | 80 | 88 | 58 | 120 | 70 | 134 | 132
55.86 | 78 | 90 | 114 | 68 | 74 | 72 | 102 | 136
55.88 | 86 | 78 | 94 | 72 | 104 | 84 | 128 | 116
55.9 | 66 | 70 | 72 | 78 | 94 | 88 | 94 | 136
55.92 | 78 | 76 | 72 | 84 | 96 | 112 | 100 | 150
55.94 | 74 | 74 | 90 | 66 | 52 | 92 | 132 | 140
55.96 | 78 | 84 | 80 | 78 | 98 | 86 | 102 | 118
55.98 | 88 | 84 | 78 | 58 | 82 | 96 | 74 | 134
56 | 72 | 90 | 92 | 66 | 122 | 106 | 94 | 118
56.02 | 64 | 70 | 68 | 88 | 70 | 90 | 72 | 98
56.04 | 50 | 72 | 90 | 56 | 90 | 92 | 94 | 118
56.06 | 80 | 82 | 96 | 66 | 92 | 108 | 114 | 122
56.08 | 76 | 94 | 80 | 38 | 114 | 86 | 122 | 132
56.1 | 72 | 82 | 84 | 76 | 84 | 92 | 114 | 130
56.12 | 68 | 86 | 84 | 88 | 82 | 94 | 96 | 148
56.14 | 88 | 72 | 80 | 86 | 94 | 100 | 106 | 150
56.16 | 86 | 86 | 84 | 78 | 78 | 68 | 102 | 90
56.18 | 76 | 84 | 64 | 78 | 90 | 80 | 120 | 134
56.2 | 84 | 110 | 86 | 78 | 96 | 88 | 104 | 116
56.22 | 88 | 80 | 96 | 68 | 92 | 106 | 116 | 112
56.24 | 70 | 108 | 74 | 84 | 96 | 94 | 98 | 116
56.26 | 80 | 126 | 82 | 70 | 74 | 92 | 74 | 112
56.28 | 88 | 100 | 96 | 88 | 112 | 94 | 60 | 106
56.3 | 106 | 108 | 96 | 82 | 114 | 86 | 112 | 124
56.32 | 70 | 80 | 98 | 68 | 104 | 94 | 106 | 116
56.34 | 72 | 124 | 98 | 74 | 90 | 102 | 102 | 108
56.36 | 84 | 110 | 90 | 78 | 108 | 98 | 88 | 82
56.38 | 82 | 110 | 86 | 56 | 118 | 98 | 86 | 118
56.4 | 108 | 110 | 90 | 48 | 64 | 108 | 124 | 116
56.42 | 76 | 102 | 94 | 68 | 82 | 80 | 88 | 102
56.44 | 106 | 100 | 82 | 76 | 96 | 112 | 110 | 122
56.46 | 104 | 120 | 104 | 66 | 112 | 98 | 114 | 120
56.48 | 92 | 110 | 84 | 88 | 80 | 100 | 100 | 106
56.5 | 78 | 104 | 106 | 104 | 100 | 114 | 134 | 104
56.52 | 112 | 116 | 98 | 82 | 122 | 88 | 114 | 102
56.54 | 114 | 116 | 62 | 76 | 74 | 84 | 130 | 112
56.56 | 92 | 122 | 80 | 74 | 82 | 108 | 108 | 116
56.58 | 98 | 158 | 86 | 64 | 102 | 112 | 112 | 118
56.6 | 114 | 126 | 100 | 74 | 74 | 108 | 116 | 132
56.62 | 76 | 142 | 70 | 72 | 92 | 114 | 110 | 142
56.64 | 88 | 142 | 80 | 78 | 92 | 112 | 112 | 134
56.66 | 82 | 120 | 80 | 76 | 86 | 116 | 128 | 118
56.68 | 96 | 122 | 72 | 82 | 92 | 96 | 118 | 102
56.7 | 96 | 144 | 100 | 80 | 118 | 116 | 120 | 142
56.72 | 82 | 164 | 78 | 72 | 104 | 108 | 108 | 132
56.74 | 84 | 142 | 76 | 90 | 72 | 114 | 110 | 102
56.76 | 90 | 120 | 62 | 94 | 76 | 86 | 110 | 116
56.78 | 64 | 156 | 78 | 58 | 92 | 126 | 104 | 122
56.8 | 92 | 124 | 108 | 74 | 84 | 90 | 122 | 124
56.82 | 76 | 104 | 88 | 70 | 82 | 94 | 108 | 100
56.84 | 88 | 110 | 82 | 96 | 80 | 104 | 96 | 86
56.86 | 98 | 122 | 76 | 70 | 78 | 134 | 94 | 130
56.88 | 72 | 102 | 96 | 92 | 64 | 88 | 74 | 96
56.9 | 86 | 114 | 88 | 78 | 86 | 124 | 86 | 88
56.92 | 76 | 80 | 70 | 84 | 72 | 128 | 62 | 104
56.94 | 72 | 118 | 84 | 64 | 88 | 92 | 110 | 100
56.96 | 64 | 102 | 68 | 80 | 80 | 88 | 120 | 114
56.98 | 94 | 100 | 90 | 74 | 66 | 88 | 98 | 106
57 | 58 | 108 | 90 | 60 | 80 | 100 | 104 | 84
57.02 | 108 | 86 | 82 | 62 | 88 | 78 | 84 | 102
57.04 | 96 | 88 | 102 | 56 | 78 | 88 | 94 | 118
57.06 | 78 | 98 | 84 | 64 | 68 | 76 | 120 | 108
57.08 | 92 | 92 | 96 | 54 | 96 | 112 | 106 | 100
57.1 | 126 | 130 | 106 | 74 | 128 | 78 | 94 | 102
57.12 | 72 | 126 | 76 | 74 | 114 | 106 | 100 | 104
57.14 | 102 | 112 | 102 | 82 | 92 | 124 | 92 | 110
57.16 | 112 | 116 | 124 | 82 | 106 | 100 | 112 | 112
57.18 | 94 | 130 | 102 | 74 | 98 | 128 | 106 | 126
57.2 | 118 | 160 | 106 | 104 | 124 | 124 | 110 | 130
57.22 | 110 | 142 | 78 | 100 | 118 | 100 | 128 | 132
57.24 | 108 | 142 | 102 | 88 | 92 | 112 | 144 | 136
57.26 | 100 | 136 | 102 | 82 | 100 | 118 | 108 | 110
57.28 | 130 | 144 | 120 | 74 | 92 | 112 | 138 | 110
57.3 | 118 | 144 | 122 | 80 | 100 | 102 | 110 | 100
57.32 | 140 | 198 | 94 | 108 | 90 | 136 | 126 | 108
57.34 | 102 | 162 | 120 | 98 | 80 | 124 | 128 | 96
57.36 | 100 | 152 | 136 | 48 | 110 | 126 | 116 | 132
57.38 | 96 | 206 | 134 | 78 | 108 | 140 | 104 | 102
57.4 | 88 | 168 | 114 | 88 | 112 | 114 | 136 | 138
57.42 | 132 | 222 | 100 | 96 | 96 | 130 | 110 | 176
57.44 | 106 | 180 | 118 | 88 | 88 | 96 | 110 | 136
57.46 | 124 | 198 | 112 | 70 | 118 | 146 | 92 | 122
57.48 | 136 | 164 | 126 | 66 | 108 | 146 | 148 | 116
57.5 | 126 | 186 | 98 | 76 | 110 | 146 | 106 | 126
57.52 | 124 | 202 | 80 | 78 | 112 | 142 | 130 | 86
57.54 | 114 | 168 | 106 | 102 | 70 | 132 | 130 | 130
57.56 | 132 | 198 | 106 | 90 | 114 | 130 | 78 | 102
57.58 | 104 | 166 | 88 | 88 | 92 | 122 | 108 | 116
57.6 | 136 | 192 | 94 | 102 | 80 | 108 | 98 | 114
57.62 | 110 | 166 | 90 | 80 | 84 | 100 | 104 | 120
57.64 | 86 | 162 | 130 | 96 | 108 | 130 | 124 | 116
57.66 | 78 | 142 | 100 | 56 | 92 | 136 | 88 | 110
57.68 | 122 | 138 | 90 | 68 | 72 | 110 | 96 | 122
57.7 | 84 | 134 | 88 | 72 | 84 | 110 | 122 | 116
57.72 | 100 | 132 | 94 | 54 | 70 | 128 | 78 | 96
57.74 | 76 | 128 | 102 | 94 | 76 | 94 | 106 | 106
57.76 | 86 | 120 | 70 | 62 | 88 | 132 | 92 | 100
57.78 | 124 | 118 | 80 | 70 | 90 | 118 | 98 | 98
57.8 | 80 | 136 | 86 | 58 | 52 | 96 | 86 | 90
57.82 | 88 | 120 | 88 | 78 | 88 | 106 | 72 | 88
57.84 | 82 | 118 | 80 | 62 | 86 | 96 | 76 | 84
57.86 | 82 | 120 | 96 | 88 | 118 | 96 | 88 | 92
57.88 | 88 | 110 | 86 | 76 | 76 | 88 | 72 | 108
57.9 | 98 | 114 | 80 | 80 | 82 | 118 | 66 | 104
57.92 | 74 | 124 | 72 | 80 | 66 | 72 | 82 | 94
57.94 | 50 | 88 | 94 | 68 | 70 | 88 | 82 | 102
57.96 | 68 | 84 | 76 | 72 | 56 | 84 | 78 | 102
57.98 | 70 | 98 | 66 | 56 | 68 | 88 | 72 | 108
58 | 46 | 80 | 74 | 76 | 84 | 92 | 76 | 96
58.02 | 62 | 86 | 64 | 84 | 70 | 60 | 68 | 82
58.04 | 60 | 104 | 66 | 72 | 74 | 104 | 104 | 84
58.06 | 62 | 90 | 80 | 62 | 108 | 70 | 78 | 96
58.08 | 82 | 88 | 64 | 68 | 72 | 92 | 78 | 90
58.1 | 66 | 96 | 78 | 74 | 66 | 82 | 78 | 90
58.12 | 70 | 74 | 72 | 58 | 80 | 88 | 76 | 82
58.14 | 86 | 70 | 92 | 62 | 70 | 66 | 88 | 108
58.16 | 76 | 80 | 82 | 74 | 84 | 80 | 90 | 96
58.18 | 74 | 72 | 86 | 54 | 68 | 90 | 88 | 112
58.2 | 58 | 72 | 68 | 66 | 68 | 58 | 72 | 86
58.22 | 78 | 86 | 68 | 68 | 84 | 94 | 92 | 96
58.24 | 76 | 84 | 52 | 62 | 52 | 64 | 66 | 92
58.26 | 70 | 96 | 50 | 78 | 84 | 72 | 90 | 92
58.28 | 64 | 102 | 76 | 68 | 72 | 80 | 82 | 134
58.3 | 86 | 88 | 78 | 72 | 86 | 52 | 72 | 74
58.32 | 72 | 72 | 84 | 72 | 62 | 74 | 82 | 80
58.34 | 68 | 80 | 70 | 56 | 76 | 74 | 90 | 78
58.36 | 84 | 84 | 82 | 50 | 78 | 84 | 84 | 74
58.38 | 64 | 70 | 74 | 74 | 70 | 76 | 66 | 110
58.4 | 52 | 76 | 68 | 68 | 96 | 88 | 80 | 108
58.42 | 98 | 68 | 78 | 74 | 78 | 46 | 68 | 82
58.44 | 76 | 64 | 62 | 68 | 96 | 88 | 78 | 62
58.46 | 74 | 76 | 66 | 88 | 68 | 72 | 88 | 98
58.48 | 76 | 62 | 74 | 76 | 54 | 88 | 86 | 90
58.5 | 64 | 60 | 82 | 64 | 96 | 62 | 108 | 110
58.52 | 66 | 54 | 74 | 68 | 76 | 48 | 72 | 94
58.54 | 80 | 74 | 82 | 88 | 88 | 60 | 92 | 84
58.56 | 78 | 64 | 70 | 96 | 80 | 56 | 80 | 92
58.58 | 82 | 78 | 82 | 78 | 72 | 58 | 92 | 84
58.6 | 54 | 62 | 76 | 112 | 66 | 70 | 110 | 104
58.62 | 96 | 76 | 76 | 90 | 88 | 72 | 74 | 108
58.64 | 78 | 72 | 92 | 66 | 66 | 94 | 98 | 86
58.66 | 86 | 54 | 84 | 84 | 94 | 62 | 92 | 70
58.68 | 62 | 68 | 90 | 78 | 78 | 74 | 114 | 94
58.7 | 78 | 60 | 68 | 88 | 64 | 90 | 108 | 104
58.72 | 74 | 80 | 96 | 88 | 84 | 90 | 70 | 60
58.74 | 90 | 74 | 80 | 102 | 98 | 92 | 82 | 98
58.76 | 82 | 74 | 90 | 80 | 80 | 92 | 102 | 90
58.78 | 98 | 78 | 62 | 96 | 76 | 60 | 86 | 128
58.8 | 80 | 80 | 80 | 84 | 88 | 70 | 96 | 108
58.82 | 76 | 94 | 66 | 74 | 72 | 82 | 84 | 100
58.84 | 88 | 82 | 98 | 94 | 52 | 58 | 80 | 116
58.86 | 74 | 92 | 72 | 74 | 72 | 66 | 108 | 76
58.88 | 76 | 78 | 94 | 78 | 114 | 76 | 80 | 76
58.9 | 72 | 64 | 68 | 60 | 70 | 110 | 86 | 118
58.92 | 64 | 64 | 100 | 56 | 100 | 48 | 66 | 100
58.94 | 98 | 88 | 72 | 66 | 74 | 88 | 108 | 94
58.96 | 68 | 70 | 76 | 64 | 90 | 78 | 108 | 124
58.98 | 72 | 70 | 78 | 94 | 78 | 68 | 100 | 88
59 | 88 | 72 | 76 | 54 | 70 | 80 | 96 | 88
59.02 | 76 | 70 | 98 | 90 | 60 | 70 | 86 | 98
59.04 | 78 | 88 | 86 | 76 | 80 | 84 | 92 | 98
59.06 | 112 | 80 | 78 | 84 | 82 | 70 | 94 | 96
59.08 | 86 | 76 | 66 | 72 | 92 | 82 | 86 | 82
59.1 | 48 | 76 | 84 | 66 | 70 | 86 | 72 | 88
59.12 | 70 | 88 | 90 | 88 | 106 | 84 | 78 | 102
59.14 | 80 | 54 | 56 | 82 | 70 | 108 | 84 | 88
59.16 | 64 | 62 | 88 | 60 | 82 | 58 | 102 | 92
59.18 | 80 | 62 | 74 | 94 | 96 | 106 | 108 | 112
59.2 | 82 | 66 | 76 | 78 | 92 | 70 | 96 | 102
59.22 | 82 | 76 | 76 | 106 | 82 | 80 | 76 | 88
59.24 | 78 | 56 | 86 | 80 | 80 | 98 | 80 | 96
59.26 | 88 | 50 | 86 | 116 | 100 | 94 | 88 | 90
59.28 | 104 | 90 | 70 | 84 | 96 | 84 | 102 | 122
59.3 | 78 | 76 | 64 | 86 | 96 | 88 | 64 | 130
59.32 | 96 | 88 | 78 | 72 | 60 | 102 | 108 | 94
59.34 | 98 | 76 | 114 | 106 | 108 | 84 | 100 | 96
59.36 | 62 | 80 | 100 | 102 | 94 | 94 | 106 | 98
59.38 | 74 | 58 | 110 | 100 | 122 | 98 | 122 | 110
59.4 | 76 | 70 | 114 | 90 | 96 | 70 | 96 | 108
59.42 | 92 | 86 | 108 | 96 | 126 | 92 | 134 | 118
59.44 | 100 | 72 | 72 | 94 | 112 | 88 | 128 | 126
59.46 | 80 | 80 | 98 | 94 | 146 | 86 | 120 | 146
59.48 | 88 | 104 | 112 | 82 | 168 | 82 | 126 | 110
59.5 | 100 | 72 | 140 | 100 | 128 | 84 | 132 | 124
59.52 | 90 | 82 | 120 | 86 | 142 | 78 | 134 | 112
59.54 | 100 | 72 | 164 | 116 | 146 | 110 | 138 | 110
59.56 | 104 | 92 | 124 | 126 | 132 | 92 | 136 | 120
59.58 | 130 | 82 | 138 | 112 | 186 | 110 | 122 | 106
59.6 | 120 | 98 | 118 | 120 | 148 | 114 | 152 | 94
59.62 | 132 | 120 | 150 | 156 | 136 | 112 | 160 | 178
59.64 | 108 | 100 | 134 | 152 | 164 | 130 | 156 | 170
59.66 | 132 | 106 | 168 | 136 | 206 | 126 | 158 | 134
59.68 | 172 | 108 | 148 | 170 | 220 | 114 | 168 | 146
59.7 | 166 | 122 | 218 | 162 | 230 | 152 | 162 | 162
59.72 | 176 | 112 | 204 | 234 | 272 | 142 | 164 | 146
59.74 | 172 | 86 | 260 | 310 | 368 | 146 | 196 | 172
59.76 | 226 | 120 | 330 | 344 | 428 | 134 | 250 | 182
59.78 | 246 | 144 | 436 | 404 | 540 | 128 | 298 | 218
59.8 | 292 | 162 | 458 | 508 | 602 | 198 | 344 | 202
59.82 | 390 | 170 | 682 | 634 | 726 | 218 | 422 | 240
59.84 | 468 | 208 | 800 | 728 | 794 | 290 | 514 | 276
59.86 | 546 | 274 | 834 | 894 | 816 | 324 | 552 | 340
59.88 | 712 | 358 | 866 | 1080 | 840 | 432 | 566 | 402
59.9 | 770 | 410 | 968 | 1082 | 650 | 540 | 504 | 482
59.92 | 826 | 476 | 934 | 1050 | 644 | 624 | 514 | 608
59.94 | 824 | 484 | 828 | 1030 | 650 | 586 | 456 | 540
59.96 | 742 | 440 | 708 | 810 | 638 | 566 | 420 | 556
59.98 | 710 | 424 | 638 | 708 | 598 | 474 | 462 | 452
60 | 632 | 370 | 636 | 774 | 512 | 416 | 380 | 400
60.02 | 618 | 338 | 586 | 694 | 474 | 382 | 408 | 430
60.04 | 572 | 336 | 618 | 592 | 442 | 390 | 396 | 392
60.06 | 570 | 278 | 564 | 600 | 396 | 348 | 372 | 378
60.08 | 620 | 338 | 472 | 582 | 360 | 340 | 324 | 336
60.1 | 498 | 342 | 386 | 488 | 296 | 342 | 244 | 384
60.12 | 448 | 244 | 346 | 400 | 228 | 288 | 242 | 308
60.14 | 350 | 256 | 310 | 278 | 212 | 286 | 210 | 324
60.16 | 282 | 234 | 202 | 258 | 190 | 246 | 180 | 220
60.18 | 232 | 194 | 152 | 224 | 164 | 202 | 142 | 204
60.2 | 176 | 142 | 130 | 204 | 150 | 194 | 164 | 186
60.22 | 186 | 196 | 126 | 150 | 108 | 164 | 132 | 192
60.24 | 154 | 122 | 148 | 156 | 120 | 126 | 162 | 152
60.26 | 116 | 98 | 124 | 150 | 102 | 140 | 106 | 132
60.28 | 120 | 126 | 116 | 130 | 112 | 132 | 84 | 124
60.3 | 110 | 80 | 114 | 106 | 104 | 116 | 126 | 152
60.32 | 104 | 86 | 120 | 114 | 128 | 98 | 130 | 114
60.34 | 106 | 104 | 102 | 92 | 96 | 118 | 120 | 118
60.36 | 110 | 98 | 112 | 102 | 118 | 104 | 88 | 132
60.38 | 110 | 72 | 92 | 76 | 94 | 110 | 120 | 114
60.4 | 92 | 100 | 116 | 92 | 80 | 104 | 82 | 142
60.42 | 92 | 102 | 92 | 116 | 102 | 92 | 94 | 110
60.44 | 90 | 104 | 86 | 100 | 114 | 96 | 104 | 130
60.46 | 98 | 102 | 128 | 92 | 90 | 78 | 104 | 124
60.48 | 108 | 128 | 106 | 100 | 122 | 84 | 96 | 96
60.5 | 80 | 120 | 104 | 100 | 126 | 86 | 110 | 120
60.52 | 98 | 118 | 82 | 108 | 114 | 124 | 112 | 116
60.54 | 90 | 98 | 116 | 98 | 104 | 108 | 104 | 116
60.56 | 106 | 132 | 74 | 112 | 90 | 146 | 86 | 110
60.58 | 94 | 152 | 88 | 96 | 128 | 110 | 90 | 102
60.6 | 98 | 158 | 88 | 82 | 106 | 120 | 96 | 128
60.62 | 98 | 124 | 110 | 100 | 94 | 120 | 122 | 98
60.64 | 124 | 158 | 130 | 92 | 124 | 110 | 134 | 168
60.66 | 94 | 130 | 126 | 130 | 100 | 106 | 130 | 116
60.68 | 116 | 134 | 106 | 110 | 108 | 112 | 124 | 148
60.7 | 100 | 126 | 94 | 108 | 110 | 118 | 114 | 132
60.72 | 96 | 166 | 104 | 130 | 106 | 120 | 130 | 154
60.74 | 110 | 172 | 116 | 92 | 76 | 140 | 128 | 120
60.76 | 126 | 168 | 112 | 82 | 104 | 124 | 110 | 142
60.78 | 128 | 170 | 120 | 98 | 104 | 118 | 108 | 136
60.8 | 140 | 170 | 102 | 102 | 100 | 136 | 136 | 132
60.82 | 102 | 146 | 116 | 110 | 108 | 126 | 104 | 90
60.84 | 92 | 198 | 90 | 96 | 102 | 124 | 130 | 160
60.86 | 86 | 146 | 110 | 92 | 78 | 120 | 120 | 134
60.88 | 90 | 120 | 116 | 94 | 142 | 104 | 114 | 116
60.9 | 98 | 158 | 114 | 84 | 104 | 122 | 118 | 106
60.92 | 104 | 132 | 116 | 88 | 120 | 118 | 94 | 148
60.94 | 110 | 162 | 120 | 56 | 128 | 74 | 126 | 148
60.96 | 100 | 178 | 86 | 98 | 102 | 122 | 136 | 148
60.98 | 88 | 144 | 102 | 88 | 70 | 142 | 112 | 148
61 | 84 | 154 | 96 | 80 | 118 | 102 | 110 | 152
61.02 | 116 | 140 | 120 | 102 | 88 | 122 | 136 | 118
61.04 | 102 | 130 | 116 | 82 | 108 | 136 | 144 | 140
61.06 | 156 | 126 | 98 | 70 | 106 | 122 | 138 | 114
61.08 | 104 | 130 | 106 | 86 | 120 | 148 | 112 | 122
61.1 | 110 | 120 | 92 | 112 | 86 | 104 | 126 | 142
61.12 | 96 | 126 | 106 | 96 | 128 | 108 | 110 | 126
61.14 | 148 | 122 | 96 | 88 | 100 | 138 | 110 | 126
61.16 | 90 | 148 | 126 | 116 | 82 | 130 | 120 | 166
61.18 | 104 | 154 | 108 | 102 | 106 | 126 | 110 | 144
61.2 | 88 | 108 | 88 | 126 | 116 | 140 | 116 | 132
61.22 | 136 | 152 | 118 | 102 | 98 | 122 | 140 | 118
61.24 | 96 | 134 | 104 | 92 | 108 | 98 | 142 | 148
61.26 | 104 | 96 | 130 | 90 | 120 | 102 | 132 | 150
61.28 | 108 | 150 | 92 | 86 | 120 | 92 | 118 | 124
61.3 | 114 | 128 | 84 | 100 | 108 | 144 | 116 | 132
61.32 | 104 | 122 | 78 | 94 | 120 | 92 | 120 | 176
61.34 | 102 | 94 | 116 | 94 | 114 | 124 | 142 | 164
61.36 | 130 | 120 | 120 | 86 | 94 | 98 | 154 | 148
61.38 | 108 | 134 | 140 | 98 | 132 | 134 | 178 | 162
61.4 | 114 | 126 | 138 | 114 | 110 | 120 | 170 | 122
61.42 | 110 | 132 | 110 | 140 | 144 | 90 | 140 | 152
61.44 | 112 | 144 | 124 | 112 | 118 | 134 | 114 | 188
61.46 | 128 | 128 | 134 | 90 | 122 | 138 | 118 | 152
61.48 | 114 | 142 | 134 | 110 | 130 | 134 | 150 | 174
61.5 | 108 | 116 | 90 | 94 | 130 | 94 | 160 | 150
61.52 | 138 | 138 | 118 | 108 | 118 | 122 | 190 | 166
61.54 | 130 | 132 | 142 | 84 | 144 | 146 | 176 | 184
61.56 | 90 | 156 | 122 | 96 | 160 | 152 | 168 | 206
61.58 | 126 | 162 | 128 | 108 | 144 | 130 | 144 | 178
61.6 | 114 | 128 | 116 | 108 | 124 | 142 | 172 | 180
61.62 | 102 | 136 | 156 | 126 | 122 | 120 | 174 | 248
61.64 | 114 | 136 | 128 | 108 | 116 | 114 | 160 | 196
61.66 | 112 | 140 | 160 | 134 | 150 | 124 | 198 | 246
61.68 | 86 | 120 | 130 | 118 | 150 | 130 | 184 | 208
61.7 | 136 | 128 | 128 | 114 | 132 | 146 | 182 | 152
61.72 | 110 | 148 | 102 | 118 | 158 | 104 | 164 | 210
61.74 | 82 | 118 | 120 | 100 | 136 | 124 | 212 | 216
61.76 | 108 | 112 | 128 | 82 | 134 | 126 | 190 | 196
61.78 | 132 | 136 | 128 | 124 | 124 | 150 | 170 | 194
61.8 | 132 | 110 | 148 | 88 | 154 | 108 | 172 | 208
61.82 | 118 | 146 | 134 | 114 | 104 | 118 | 184 | 212
61.84 | 104 | 98 | 114 | 98 | 116 | 118 | 164 | 204
61.86 | 122 | 144 | 128 | 98 | 128 | 132 | 132 | 180
61.88 | 116 | 108 | 134 | 110 | 118 | 148 | 150 | 218
61.9 | 90 | 100 | 90 | 110 | 110 | 164 | 164 | 184
61.92 | 90 | 114 | 94 | 108 | 128 | 112 | 158 | 168
61.94 | 90 | 92 | 112 | 104 | 98 | 128 | 158 | 176
61.96 | 88 | 86 | 142 | 128 | 86 | 94 | 142 | 184
61.98 | 110 | 110 | 88 | 102 | 108 | 106 | 126 | 170
62 | 98 | 80 | 88 | 108 | 128 | 128 | 118 | 164
62.02 | 96 | 94 | 114 | 102 | 108 | 98 | 146 | 162
62.04 | 84 | 88 | 102 | 80 | 68 | 104 | 138 | 150
62.06 | 96 | 74 | 100 | 94 | 92 | 100 | 128 | 168
62.08 | 86 | 76 | 100 | 102 | 74 | 90 | 108 | 150
62.1 | 98 | 64 | 84 | 90 | 100 | 70 | 114 | 142
62.12 | 68 | 86 | 88 | 82 | 78 | 74 | 128 | 176
62.14 | 76 | 88 | 122 | 74 | 66 | 106 | 102 | 126
62.16 | 116 | 82 | 74 | 62 | 76 | 80 | 112 | 120
62.18 | 78 | 86 | 84 | 90 | 76 | 80 | 104 | 154
62.2 | 100 | 82 | 86 | 86 | 94 | 70 | 88 | 142
62.22 | 84 | 60 | 98 | 78 | 86 | 74 | 90 | 140
62.24 | 80 | 68 | 96 | 92 | 84 | 70 | 86 | 160
62.26 | 96 | 80 | 78 | 102 | 102 | 68 | 108 | 130
62.28 | 88 | 78 | 74 | 82 | 80 | 84 | 108 | 142
62.3 | 64 | 78 | 68 | 82 | 78 | 86 | 106 | 134
62.32 | 96 | 70 | 60 | 108 | 84 | 72 | 98 | 136
62.34 | 60 | 86 | 102 | 70 | 78 | 62 | 98 | 126
62.36 | 110 | 62 | 80 | 86 | 86 | 68 | 102 | 134
62.38 | 88 | 82 | 100 | 52 | 46 | 58 | 96 | 114
62.4 | 68 | 72 | 84 | 66 | 68 | 70 | 80 | 140
62.42 | 66 | 72 | 78 | 90 | 66 | 74 | 108 | 142
62.44 | 66 | 68 | 72 | 70 | 88 | 54 | 96 | 106
62.46 | 72 | 62 | 58 | 76 | 76 | 74 | 86 | 130
62.48 | 60 | 70 | 60 | 62 | 64 | 44 | 128 | 116
62.5 | 70 | 58 | 82 | 70 | 88 | 54 | 84 | 108
62.52 | 68 | 68 | 78 | 72 | 70 | 86 | 96 | 122
62.54 | 42 | 114 | 70 | 64 | 104 | 76 | 74 | 132
62.56 | 56 | 80 | 62 | 72 | 82 | 70 | 88 | 122
62.58 | 86 | 84 | 86 | 92 | 66 | 40 | 100 | 124
62.6 | 80 | 88 | 86 | 78 | 64 | 72 | 100 | 98
62.62 | 84 | 62 | 90 | 64 | 74 | 66 | 86 | 104
62.64 | 72 | 88 | 66 | 60 | 68 | 62 | 100 | 88
62.66 | 62 | 58 | 78 | 94 | 78 | 66 | 68 | 88
62.68 | 76 | 56 | 92 | 96 | 72 | 70 | 86 | 106
62.7 | 74 | 70 | 82 | 74 | 68 | 78 | 86 | 110
62.72 | 76 | 64 | 68 | 70 | 66 | 78 | 78 | 140
62.74 | 48 | 58 | 86 | 66 | 72 | 64 | 58 | 80
62.76 | 56 | 72 | 82 | 66 | 88 | 84 | 64 | 80
62.78 | 62 | 76 | 66 | 90 | 76 | 82 | 88 | 118
62.8 | 72 | 68 | 92 | 76 | 78 | 96 | 80 | 104
62.82 | 62 | 86 | 62 | 50 | 90 | 66 | 80 | 126
62.84 | 72 | 62 | 88 | 68 | 60 | 72 | 72 | 126
62.86 | 82 | 68 | 82 | 72 | 60 | 64 | 56 | 100
62.88 | 66 | 80 | 86 | 92 | 54 | 56 | 86 | 110
62.9 | 76 | 72 | 76 | 76 | 86 | 52 | 76 | 104
62.92 | 50 | 58 | 78 | 82 | 62 | 72 | 104 | 90
62.94 | 64 | 70 | 82 | 64 | 70 | 52 | 84 | 106
62.96 | 58 | 86 | 78 | 62 | 70 | 82 | 84 | 76
62.98 | 92 | 70 | 66 | 70 | 88 | 78 | 80 | 120
63 | 54 | 86 | 52 | 90 | 64 | 74 | 76 | 88
63.02 | 80 | 90 | 94 | 72 | 86 | 92 | 80 | 74
63.04 | 70 | 72 | 72 | 68 | 62 | 74 | 96 | 94
63.06 | 74 | 78 | 58 | 86 | 76 | 82 | 90 | 116
63.08 | 58 | 64 | 68 | 78 | 66 | 72 | 68 | 82
63.1 | 72 | 86 | 60 | 98 | 80 | 86 | 76 | 74
63.12 | 90 | 82 | 74 | 96 | 70 | 74 | 68 | 98
63.14 | 56 | 102 | 88 | 62 | 80 | 90 | 82 | 86
63.16 | 70 | 78 | 76 | 94 | 78 | 72 | 68 | 84
63.18 | 66 | 94 | 74 | 78 | 66 | 84 | 92 | 92
63.2 | 72 | 96 | 58 | 52 | 72 | 88 | 70 | 90
63.22 | 60 | 80 | 80 | 64 | 78 | 78 | 88 | 96
63.24 | 76 | 78 | 54 | 74 | 74 | 88 | 90 | 116
63.26 | 84 | 84 | 74 | 88 | 92 | 98 | 90 | 78
63.28 | 110 | 82 | 66 | 56 | 56 | 100 | 94 | 64
63.3 | 78 | 78 | 92 | 90 | 100 | 76 | 110 | 98
63.32 | 84 | 84 | 80 | 86 | 86 | 90 | 76 | 74
63.34 | 66 | 102 | 86 | 116 | 70 | 96 | 100 | 86
63.36 | 76 | 98 | 70 | 64 | 94 | 74 | 82 | 102
63.38 | 82 | 78 | 90 | 80 | 66 | 84 | 110 | 86
63.4 | 68 | 76 | 70 | 100 | 70 | 102 | 80 | 104
63.42 | 126 | 86 | 66 | 76 | 98 | 78 | 66 | 70
63.44 | 118 | 70 | 88 | 68 | 78 | 94 | 76 | 112
63.46 | 88 | 78 | 64 | 82 | 80 | 76 | 96 | 76
63.48 | 84 | 74 | 74 | 92 | 112 | 70 | 94 | 114
63.5 | 84 | 96 | 70 | 88 | 60 | 84 | 78 | 96
63.52 | 74 | 80 | 72 | 74 | 84 | 80 | 76 | 60
63.54 | 82 | 102 | 94 | 102 | 78 | 86 | 66 | 84
63.56 | 72 | 84 | 62 | 62 | 66 | 78 | 72 | 70
63.58 | 82 | 68 | 68 | 118 | 82 | 74 | 64 | 78
63.6 | 86 | 86 | 56 | 76 | 102 | 76 | 72 | 102
63.62 | 100 | 54 | 90 | 86 | 74 | 86 | 110 | 90
63.64 | 52 | 88 | 84 | 72 | 94 | 78 | 84 | 94
63.66 | 102 | 72 | 80 | 76 | 88 | 80 | 84 | 88
63.68 | 94 | 64 | 84 | 116 | 102 | 48 | 88 | 88
63.7 | 66 | 52 | 90 | 84 | 100 | 96 | 116 | 92
63.72 | 86 | 72 | 86 | 96 | 106 | 84 | 86 | 80
63.74 | 102 | 86 | 88 | 110 | 102 | 72 | 106 | 110
63.76 | 74 | 64 | 80 | 86 | 88 | 78 | 100 | 104
63.78 | 84 | 72 | 80 | 114 | 102 | 98 | 86 | 104
63.8 | 84 | 78 | 124 | 120 | 102 | 86 | 98 | 118
63.82 | 106 | 72 | 100 | 122 | 154 | 88 | 120 | 106
63.84 | 80 | 84 | 112 | 130 | 168 | 64 | 102 | 88
63.86 | 78 | 68 | 120 | 130 | 168 | 80 | 98 | 90
63.88 | 132 | 80 | 158 | 136 | 160 | 116 | 140 | 102
63.9 | 104 | 88 | 184 | 170 | 194 | 94 | 138 | 100
63.92 | 132 | 104 | 204 | 202 | 180 | 112 | 132 | 90
63.94 | 182 | 122 | 224 | 204 | 154 | 152 | 150 | 100
63.96 | 218 | 128 | 224 | 230 | 178 | 174 | 196 | 150
63.98 | 238 | 150 | 184 | 246 | 228 | 142 | 148 | 162
64 | 220 | 158 | 212 | 224 | 160 | 164 | 190 | 156
64.02 | 206 | 152 | 188 | 206 | 146 | 190 | 172 | 162
64.04 | 222 | 160 | 170 | 228 | 142 | 154 | 112 | 138
64.06 | 200 | 100 | 138 | 198 | 146 | 142 | 122 | 142
64.08 | 142 | 136 | 150 | 168 | 158 | 148 | 156 | 120
64.1 | 202 | 112 | 156 | 172 | 144 | 138 | 130 | 148
64.12 | 172 | 112 | 136 | 172 | 118 | 112 | 114 | 138
64.14 | 140 | 136 | 140 | 160 | 156 | 146 | 116 | 118
64.16 | 186 | 138 | 152 | 130 | 124 | 138 | 140 | 134
64.18 | 182 | 132 | 102 | 194 | 108 | 136 | 112 | 94
64.2 | 164 | 140 | 98 | 138 | 94 | 108 | 106 | 126
64.22 | 108 | 110 | 104 | 130 | 86 | 96 | 92 | 124
64.24 | 158 | 122 | 98 | 108 | 104 | 82 | 118 | 104
64.26 | 84 | 122 | 90 | 86 | 78 | 84 | 72 | 108
64.28 | 98 | 98 | 98 | 86 | 84 | 82 | 108 | 98
64.3 | 122 | 90 | 76 | 76 | 86 | 76 | 104 | 86
64.32 | 90 | 72 | 88 | 66 | 82 | 80 | 88 | 76
64.34 | 86 | 130 | 78 | 96 | 68 | 94 | 62 | 90
64.36 | 106 | 76 | 76 | 94 | 80 | 60 | 70 | 88
64.38 | 82 | 84 | 100 | 78 | 74 | 98 | 78 | 94
64.4 | 88 | 98 | 90 | 82 | 94 | 100 | 104 | 68
64.42 | 66 | 96 | 86 | 70 | 82 | 74 | 96 | 80
64.44 | 98 | 92 | 86 | 72 | 60 | 80 | 86 | 84
64.46 | 96 | 98 | 68 | 84 | 70 | 76 | 94 | 96
64.48 | 96 | 102 | 74 | 62 | 74 | 80 | 124 | 86
64.5 | 92 | 120 | 86 | 90 | 56 | 90 | 84 | 102
64.52 | 72 | 108 | 94 | 56 | 66 | 96 | 82 | 82
64.54 | 92 | 120 | 90 | 104 | 72 | 78 | 90 | 80
64.56 | 98 | 128 | 100 | 76 | 90 | 92 | 80 | 82
64.58 | 108 | 124 | 76 | 84 | 94 | 96 | 100 | 88
64.6 | 88 | 114 | 88 | 102 | 88 | 90 | 106 | 106
64.62 | 106 | 122 | 94 | 78 | 64 | 116 | 88 | 70
64.64 | 98 | 134 | 110 | 62 | 84 | 96 | 108 | 104
64.66 | 118 | 152 | 104 | 88 | 94 | 92 | 76 | 82
64.68 | 94 | 162 | 96 | 80 | 92 | 100 | 110 | 122
64.7 | 112 | 130 | 96 | 70 | 96 | 104 | 76 | 94
64.72 | 126 | 124 | 82 | 74 | 128 | 116 | 92 | 90
64.74 | 104 | 122 | 84 | 86 | 70 | 96 | 94 | 92
64.76 | 134 | 112 | 72 | 60 | 94 | 126 | 88 | 88
64.78 | 116 | 98 | 84 | 72 | 90 | 116 | 98 | 82
64.8 | 126 | 120 | 104 | 108 | 100 | 98 | 80 | 104
64.82 | 94 | 136 | 124 | 72 | 78 | 140 | 90 | 100
64.84 | 106 | 126 | 100 | 92 | 96 | 108 | 70 | 104
64.86 | 100 | 156 | 106 | 104 | 94 | 96 | 102 | 102
64.88 | 90 | 148 | 96 | 96 | 78 | 110 | 76 | 108
64.9 | 82 | 126 | 104 | 84 | 94 | 114 | 120 | 82
64.92 | 94 | 158 | 102 | 92 | 70 | 106 | 128 | 130
64.94 | 88 | 154 | 134 | 102 | 104 | 104 | 86 | 114
64.96 | 96 | 164 | 98 | 86 | 114 | 132 | 92 | 104